## PATN_MOD
Wind Speed From | Wind Speed To | Power (KW) | Cp
0 | 1.2 | 0 | 0 | Turbine Make | GAMESA
1.2 | 1.3 | 0 | 0 | Turbine Type | GAM97
1.3 | 1.4 | 0 | 0 | Cut in Speed | 3
1.4 | 1.5 | 0 | 0 | Cut Out Speed | 25
1.5 | 1.6 | 0 | 0 | Rated Speed | 14
1.6 | 1.7 | 0 | 0 | Swept area | 7390
1.7 | 1.8 | 0 | 0 | Air Density | 1.1689
1.8 | 1.9 | 0 | 0
1.9 | 2 | 0 | 0
2 | 2.1 | 0 | 0
2.1 | 2.2 | 0 | 0
2.2 | 2.3 | 0 | 0
2.3 | 2.4 | 0 | 0
2.4 | 2.5 | 0 | 0
2.5 | 2.6 | 0 | 0
2.6 | 2.7 | 0 | 0
2.7 | 2.8 | 0 | 0
2.8 | 2.9 | 0 | 0
2.9 | 3 | 0 | 0
3 | 3.1 | 13.3488 | 0.10374
3.1 | 3.2 | 20.9178 | 0.1478
3.2 | 3.3 | 28.4868 | 0.18353
3.3 | 3.4 | 36.0557 | 0.2124
3.4 | 3.5 | 43.6247 | 0.23558
3.5 | 3.6 | 51.1937 | 0.25405
3.6 | 3.7 | 58.7627 | 0.2686
3.7 | 3.8 | 66.3316 | 0.27988
3.8 | 3.9 | 73.9006 | 0.28844
3.9 | 4 | 81.4696 | 0.29473
4 | 4.1 | 89.0386 | 0.29911
4.1 | 4.2 | 102.6339 | 0.32074
4.2 | 4.3 | 116.2292 | 0.33847
4.3 | 4.4 | 129.8246 | 0.35286
4.4 | 4.5 | 143.4199 | 0.3644
4.5 | 4.6 | 157.0152 | 0.37349
4.6 | 4.7 | 170.6105 | 0.38047
4.7 | 4.8 | 184.2059 | 0.38565
4.8 | 4.9 | 197.8012 | 0.38927
4.9 | 5 | 211.3965 | 0.39156
5 | 5.1 | 224.9918 | 0.3927
5.1 | 5.2 | 244.4135 | 0.40246
5.2 | 5.3 | 263.8352 | 0.41031
5.3 | 5.4 | 283.2569 | 0.41649
5.4 | 5.5 | 302.6785 | 0.42121
5.5 | 5.6 | 322.1002 | 0.42465
5.6 | 5.7 | 341.5219 | 0.42697
5.7 | 5.8 | 360.9436 | 0.42832
5.8 | 5.9 | 380.3653 | 0.4288
5.9 | 6 | 399.7869 | 0.42853
6 | 6.1 | 419.2086 | 0.42761
6.1 | 6.2 | 445.6923 | 0.43298
6.2 | 6.3 | 472.176 | 0.43721
6.3 | 6.4 | 498.6596 | 0.44043
6.4 | 6.5 | 551.627 | 0.46506
6.5 | 6.6 | 551.627 | 0.44424
6.6 | 6.7 | 578.1107 | 0.44504
6.7 | 6.8 | 604.5944 | 0.44519
6.8 | 6.9 | 631.078 | 0.44478
6.9 | 7 | 657.5617 | 0.44386
7 | 7.1 | 684.0454 | 0.4425
7.1 | 7.2 | 719.2396 | 0.44615
7.2 | 7.3 | 754.4338 | 0.44901
7.3 | 7.4 | 789.628 | 0.45117
7.4 | 7.5 | 824.8222 | 0.45267
7.5 | 7.6 | 860.0164 | 0.4536
7.6 | 7.7 | 895.2107 | 0.45401
7.7 | 7.8 | 930.4049 | 0.45394
7.8 | 7.9 | 965.5991 | 0.45344
7.9 | 8 | 1000.7933 | 0.45257
8 | 8.1 | 1035.9875 | 0.45134
8.1 | 8.2 | 1076.4191 | 0.45201
8.2 | 8.3 | 1116.8507 | 0.45224
8.3 | 8.4 | 1157.2823 | 0.45207
8.4 | 8.5 | 1197.7139 | 0.45155
8.5 | 8.6 | 1238.1455 | 0.4507
8.6 | 8.7 | 1278.5772 | 0.44955
8.7 | 8.8 | 1319.0088 | 0.44813
8.8 | 8.9 | 1359.4404 | 0.44648
8.9 | 9 | 1399.872 | 0.4446
9 | 9.1 | 1440.3036 | 0.44253
9.1 | 9.2 | 1471.9281 | 0.43765
9.2 | 9.3 | 1503.5526 | 0.43279
9.3 | 9.4 | 1535.177 | 0.42794
9.4 | 9.5 | 1566.8015 | 0.42311
9.5 | 9.6 | 1598.426 | 0.4183
9.6 | 9.7 | 1630.0505 | 0.41352
9.7 | 9.8 | 1661.675 | 0.40877
9.8 | 9.9 | 1693.2995 | 0.40405
9.9 | 10 | 1724.9239 | 0.39937
10 | 10.1 | 1756.5484 | 0.39473
10.1 | 10.2 | 1772.727 | 0.38677
10.2 | 10.3 | 1788.9056 | 0.37904
10.3 | 10.4 | 1805.0842 | 0.37154
10.4 | 10.5 | 1821.2628 | 0.36426
10.5 | 10.6 | 1837.4414 | 0.35719
10.6 | 10.7 | 1853.6199 | 0.35033
10.7 | 10.8 | 1869.7985 | 0.34366
10.8 | 10.9 | 1885.9771 | 0.33718
10.9 | 11 | 1902.1557 | 0.33088
11 | 11.1 | 1918.3343 | 0.32476
11.1 | 11.2 | 1924.2904 | 0.31712
11.2 | 11.3 | 1930.2464 | 0.30973
11.3 | 11.4 | 1936.2025 | 0.30258
11.4 | 11.5 | 1948.1147 | 0.29657
11.5 | 11.6 | 1948.1147 | 0.28897
11.6 | 11.7 | 1954.0708 | 0.28248
11.7 | 11.8 | 1960.0269 | 0.2762
11.8 | 11.9 | 1965.9829 | 0.27011
11.9 | 12 | 1971.939 | 0.26422
12 | 12.1 | 1977.8951 | 0.2585
12.1 | 12.2 | 1981.5146 | 0.25265
12.2 | 12.3 | 1985.1342 | 0.24699
12.3 | 12.4 | 1988.7537 | 0.2415
12.4 | 12.5 | 1992.3732 | 0.23618
12.5 | 12.6 | 1995.9928 | 0.23102
12.6 | 12.7 | 1999.6123 | 0.22602
12.7 | 12.8 | 2003.2318 | 0.22116
12.8 | 12.9 | 2006.8513 | 0.21645
12.9 | 13 | 2010.4709 | 0.21187
13 | 13.1 | 2014.0904 | 0.20743
13.1 | 13.2 | 2012.9171 | 0.20263
13.2 | 13.3 | 2011.7438 | 0.19798
13.3 | 13.4 | 2010.5705 | 0.19347
13.4 | 13.5 | 2009.3972 | 0.18909
13.5 | 13.6 | 2008.224 | 0.18484
13.6 | 13.7 | 2007.0507 | 0.18072
13.7 | 13.8 | 2005.8774 | 0.17672
13.8 | 13.9 | 2004.7041 | 0.17283
13.9 | 14 | 2003.5308 | 0.16905
14 | 14.1 | 2002.3575 | 0.16538
14.1 | 14.2 | 2002.2294 | 0.1619
14.2 | 14.3 | 2002.1014 | 0.15852
14.3 | 14.4 | 2001.9733 | 0.15523
14.4 | 14.5 | 2001.8453 | 0.15203
14.5 | 14.6 | 2001.7172 | 0.14892
14.6 | 14.7 | 2001.5892 | 0.14589
14.7 | 14.8 | 2001.4611 | 0.14295
14.8 | 14.9 | 2001.3331 | 0.14008
14.9 | 15 | 2001.205 | 0.13729
15 | 15.1 | 2001.0769 | 0.13457
15.1 | 15.2 | 2000.9693 | 0.13192
15.2 | 15.3 | 2000.8616 | 0.12935
15.3 | 15.4 | 2000.7539 | 0.12684
15.4 | 15.5 | 2000.6462 | 0.12439
15.5 | 15.6 | 2000.5385 | 0.12201
15.6 | 15.7 | 2000.4308 | 0.11968
15.7 | 15.8 | 2000.3231 | 0.11742
15.8 | 15.9 | 2000.2154 | 0.11521
15.9 | 16 | 2000.1077 | 0.11306
16 | 16.1 | 2000 | 0.11096
16.1 | 16.2 | 2000 | 0.10892
16.2 | 16.3 | 2000 | 0.10692
16.3 | 16.4 | 2000 | 0.10498
16.4 | 16.5 | 2000 | 0.10308
16.5 | 16.6 | 2000 | 0.10123
16.6 | 16.7 | 2000 | 0.099423
16.7 | 16.8 | 2000 | 0.097659
16.8 | 16.9 | 2000 | 0.095935
16.9 | 17 | 2000 | 0.094252
17 | 17.1 | 2000 | 0.092608
17.1 | 17.2 | 2000 | 0.091002
17.2 | 17.3 | 2000 | 0.089433
17.3 | 17.4 | 2000 | 0.0879
17.4 | 17.5 | 2000 | 0.086402
17.5 | 17.6 | 2000 | 0.084938
17.6 | 17.7 | 2000 | 0.083506
17.7 | 17.8 | 2000 | 0.082107
17.8 | 17.9 | 2000 | 0.080738
17.9 | 18 | 2000 | 0.0794
18 | 18.1 | 2000 | 0.078091
18.1 | 18.2 | 2000 | 0.076811
18.2 | 18.3 | 2000 | 0.075559
18.3 | 18.4 | 2000 | 0.074334
18.4 | 18.5 | 2000 | 0.073135
18.5 | 18.6 | 2000 | 0.071961
18.6 | 18.7 | 2000 | 0.070813
18.7 | 18.8 | 2000 | 0.069689
18.8 | 18.9 | 2000 | 0.068589
18.9 | 19 | 2000 | 0.067511
19 | 19.1 | 2000 | 0.066457
19.1 | 19.2 | 2000 | 0.065424
19.2 | 19.3 | 2000 | 0.064412
19.3 | 19.4 | 2000 | 0.063421
19.4 | 19.5 | 2000 | 0.06245
19.5 | 19.6 | 2000 | 0.061499
19.6 | 19.7 | 2000 | 0.060567
19.7 | 19.8 | 2000 | 0.059654
19.8 | 19.9 | 2000 | 0.05876
19.9 | 20 | 2000 | 0.057883
20 | 20.1 | 2000 | 0.057023
20.1 | 25 | 0 | 0