## PATN_MOD
Wind Speed From | Wind Speed To | Power (KW) | Cp
0 | 1.2 | 0 | 0 | Turbine Make | GAMESA
1.2 | 1.3 | 0 | 0 | Turbine Type | GAM97
1.3 | 1.4 | 0 | 0 | Cut in Speed | 3
1.4 | 1.5 | 0 | 0 | Cut Out Speed | 25
1.5 | 1.6 | 0 | 0 | Rated Speed | 14
1.6 | 1.7 | 0 | 0 | Swept area | 7390
1.7 | 1.8 | 0 | 0 | Air Density | 1.1497
1.8 | 1.9 | 0 | 0
1.9 | 2 | 0 | 0
2 | 2.1 | 0 | 0
2.1 | 2.2 | 0 | 0
2.2 | 2.3 | 0 | 0
2.3 | 2.4 | 0 | 0
2.4 | 2.5 | 0 | 0
2.5 | 2.6 | 0 | 0
2.6 | 2.7 | 0 | 0
2.7 | 2.8 | 0 | 0
2.8 | 2.9 | 0 | 0
2.9 | 3 | 0 | 0
3 | 3.1 | 12.1857 | 0.096287
3.1 | 3.2 | 15.3451 | 0.11024
3.2 | 3.3 | 19.9989 | 0.131
3.3 | 3.4 | 24.366 | 0.14593
3.4 | 3.5 | 31.3372 | 0.17205
3.5 | 3.6 | 40.3351 | 0.20351
3.6 | 3.7 | 51.5566 | 0.2396
3.7 | 3.8 | 61.6019 | 0.26427
3.8 | 3.9 | 73.3835 | 0.29121
3.9 | 4 | 86.5139 | 0.31821
4 | 4.1 | 100.476 | 0.34317
4.1 | 4.2 | 114.9285 | 0.36516
4.2 | 4.3 | 127.7431 | 0.37821
4.3 | 4.4 | 140.5656 | 0.38844
4.4 | 4.5 | 154.7426 | 0.39974
4.5 | 4.6 | 167.3363 | 0.40469
4.6 | 4.7 | 182.0201 | 0.41269
4.7 | 4.8 | 196.3338 | 0.4179
4.8 | 4.9 | 210.9068 | 0.42199
4.9 | 5 | 226.1947 | 0.42596
5 | 5.1 | 242.3169 | 0.43001
5.1 | 5.2 | 257.0125 | 0.43027
5.2 | 5.3 | 273.1702 | 0.43192
5.3 | 5.4 | 289.6928 | 0.43307
5.4 | 5.5 | 307.0824 | 0.43448
5.5 | 5.6 | 326.2374 | 0.43729
5.6 | 5.7 | 345.3776 | 0.43901
5.7 | 5.8 | 363.6471 | 0.43873
5.8 | 5.9 | 382.5141 | 0.43842
5.9 | 6 | 404.2901 | 0.4406
6 | 6.1 | 422.0286 | 0.43768
6.1 | 6.2 | 444.3809 | 0.43892
6.2 | 6.3 | 464.8962 | 0.43766
6.3 | 6.4 | 484.6192 | 0.43517
6.4 | 6.5 | 508.0952 | 0.43552
6.5 | 6.6 | 531.8502 | 0.43547
6.6 | 6.7 | 557.3937 | 0.43625
6.7 | 6.8 | 587.2486 | 0.43964
6.8 | 6.9 | 616.3495 | 0.44165
6.9 | 7 | 648.5843 | 0.44512
7 | 7.1 | 680.4157 | 0.44751
7.1 | 7.2 | 716.1115 | 0.45163
7.2 | 7.3 | 749.4024 | 0.45347
7.3 | 7.4 | 785.963 | 0.45657
7.4 | 7.5 | 814.9913 | 0.45475
7.5 | 7.6 | 849.0227 | 0.45528
7.6 | 7.7 | 885.399 | 0.45653
7.7 | 7.8 | 922.5071 | 0.4576
7.8 | 7.9 | 958.7563 | 0.45775
7.9 | 8 | 1001.2316 | 0.46033
8 | 8.1 | 1032.7514 | 0.45745
8.1 | 8.2 | 1078.3547 | 0.46038
8.2 | 8.3 | 1114.75 | 0.45893
8.3 | 8.4 | 1158.1748 | 0.45998
8.4 | 8.5 | 1201.339 | 0.46048
8.5 | 8.6 | 1239.7784 | 0.45883
8.6 | 8.7 | 1287.8957 | 0.46039
8.7 | 8.8 | 1331.9175 | 0.46008
8.8 | 8.9 | 1375.4065 | 0.45926
8.9 | 9 | 1416.2991 | 0.45733
9 | 9.1 | 1456 | 0.45482
9.1 | 9.2 | 1494.5225 | 0.45179
9.2 | 9.3 | 1537.3207 | 0.4499
9.3 | 9.4 | 1579.0195 | 0.44751
9.4 | 9.5 | 1625.0872 | 0.44618
9.5 | 9.6 | 1662.8204 | 0.44242
9.6 | 9.7 | 1696.4578 | 0.43755
9.7 | 9.8 | 1735.5711 | 0.43408
9.8 | 9.9 | 1779.6705 | 0.43175
9.9 | 10 | 1817.1565 | 0.42775
10 | 10.1 | 1842.271 | 0.42091
10.1 | 10.2 | 1880.3746 | 0.4171
10.2 | 10.3 | 1905.555 | 0.4105
10.3 | 10.4 | 1930.4117 | 0.40397
10.4 | 10.5 | 1946.4049 | 0.39579
10.5 | 10.6 | 1926.9968 | 0.38086
10.6 | 10.7 | 1964.9962 | 0.37758
10.7 | 10.8 | 1961.2154 | 0.36648
10.8 | 10.9 | 1966.0046 | 0.35736
10.9 | 11 | 1977.621 | 0.34976
11 | 11.1 | 1960.0045 | 0.33736
11.1 | 11.2 | 1978.6836 | 0.33153
11.2 | 11.3 | 1982.9594 | 0.3235
11.3 | 11.4 | 1982.3159 | 0.31496
11.4 | 11.5 | 1972.7683 | 0.30534
11.5 | 11.6 | 1968.373 | 0.29685
11.6 | 11.7 | 1977.2077 | 0.2906
11.7 | 11.8 | 1976.8069 | 0.28322
11.8 | 11.9 | 1978.8106 | 0.27642
11.9 | 12 | 1970.0795 | 0.26837
12 | 12.1 | 1982.5829 | 0.26344
12.1 | 12.2 | 1983.2631 | 0.2571
12.2 | 12.3 | 1985 | 0.2511
12.3 | 12.4 | 1986 | 0.2452
12.4 | 12.5 | 1987 | 0.23948
12.5 | 12.6 | 1980.2 | 0.23302
12.6 | 12.7 | 1982 | 0.22777
12.7 | 12.8 | 1983.4 | 0.22263
12.8 | 12.9 | 1984 | 0.21756
12.9 | 13 | 1985 | 0.21268
13 | 13.1 | 1986 | 0.20795
13.1 | 13.2 | 1988 | 0.20347
13.2 | 13.3 | 1990 | 0.19911
13.3 | 13.4 | 1991.9975 | 0.19488
13.4 | 13.5 | 1996.013 | 0.19097
13.5 | 13.6 | 1997 | 0.18688
13.6 | 13.7 | 1998 | 0.18291
13.7 | 13.8 | 1999 | 0.17905
13.8 | 13.9 | 1999.5146 | 0.17526
13.9 | 14 | 2001 | 0.17166
14 | 14.1 | 2002.6742 | 0.16817
14.1 | 14.2 | 1998.7895 | 0.16432
14.2 | 14.3 | 2001.1139 | 0.16109
14.3 | 14.4 | 2000.0455 | 0.15767
14.4 | 14.5 | 2000.045 | 0.15443
14.5 | 14.6 | 1999.1258 | 0.15121
14.6 | 14.7 | 2000.0267 | 0.14821
14.7 | 14.8 | 2000.1137 | 0.14523
14.8 | 14.9 | 1999.9837 | 0.14232
14.9 | 15 | 1999.9982 | 0.13949
15 | 15.1 | 2000.0775 | 0.13675
15.1 | 15.2 | 2000.041 | 0.13406
15.2 | 15.3 | 1999.986 | 0.13145
15.3 | 15.4 | 2000.0538 | 0.12891
15.4 | 15.5 | 1999.988 | 0.12643
15.5 | 15.6 | 2000.0283 | 0.12401
15.6 | 15.7 | 2000.03 | 0.12166
15.7 | 15.8 | 2000.21 | 0.11937
15.8 | 15.9 | 2000.03 | 0.11712
15.9 | 16 | 2000.05 | 0.11494
16 | 16.1 | 2000.0525 | 0.11281
16.1 | 16.2 | 1999.998 | 0.11074
16.2 | 16.3 | 1999.9375 | 0.10871
16.3 | 16.4 | 2000.06 | 0.10674
16.4 | 16.5 | 1999.98 | 0.1048
16.5 | 16.6 | 2000.0175 | 0.10292
16.6 | 16.7 | 2000.0271 | 0.10109
16.7 | 16.8 | 2000.08 | 0.099293
16.8 | 16.9 | 2000.0533 | 0.09754
16.9 | 17 | 2000.07 | 0.09583
17 | 17.1 | 2000.3767 | 0.094173
17.1 | 17.2 | 1999.98 | 0.092521
17.2 | 17.3 | 1999.96 | 0.090925
17.3 | 17.4 | 2000.01 | 0.089369
17.4 | 17.5 | 1999.63 | 0.087829
17.5 | 17.6 | 2000.07 | 0.086359
17.6 | 17.7 | 2000.08 | 0.084904
17.7 | 17.8 | 2000.08 | 0.083481
17.8 | 17.9 | 2000.08 | 0.08209
17.9 | 18 | 2000.08 | 0.080729
18 | 18.1 | 2000.08 | 0.079399
18.1 | 18.2 | 2000.08 | 0.078097
18.2 | 18.3 | 2000.08 | 0.076824
18.3 | 18.4 | 2000.08 | 0.075578
18.4 | 18.5 | 2000.08 | 0.074359
18.5 | 18.6 | 2000.08 | 0.073166
18.6 | 18.7 | 2000.08 | 0.071999
18.7 | 18.8 | 2000.08 | 0.070856
18.8 | 18.9 | 2000.08 | 0.069737
18.9 | 19 | 2000.08 | 0.068642
19 | 19.1 | 2000.08 | 0.067569
19.1 | 19.2 | 2000.08 | 0.066519
19.2 | 19.3 | 2000.08 | 0.06549
19.3 | 19.4 | 2000.08 | 0.064483
19.4 | 19.5 | 2000.08 | 0.063496
19.5 | 19.6 | 2000.08 | 0.062529
19.6 | 19.7 | 2000.08 | 0.061581
19.7 | 19.8 | 2000.08 | 0.060653
19.8 | 19.9 | 2000.08 | 0.059743
19.9 | 20 | 2000.08 | 0.058852
21 | 25 | 2000.08 | 0.030132
25 | 30 | 0 | 0