## PATN_MOD
Wind Speed From | Wind Speed To | Power (KW) | Cp
0 | 1.2 | 0 | 0 | Turbine Make | GAMESA
1.2 | 1.3 | 0 | 0 | Turbine Type | GAM97
1.3 | 1.4 | 0 | 0 | Cut in Speed | 3
1.4 | 1.5 | 0 | 0 | Cut Out Speed | 25
1.5 | 1.6 | 0 | 0 | Rated Speed | 14
1.6 | 1.7 | 0 | 0 | Swept area | 7390
1.7 | 1.8 | 0 | 0 | Air Density | 1.1235
1.8 | 1.9 | 0 | 0
1.9 | 2 | 0 | 0
2 | 2.1 | 0 | 0
2.1 | 2.2 | 0 | 0
2.2 | 2.3 | 0 | 0
2.3 | 2.4 | 0 | 0
2.4 | 2.5 | 0 | 0
2.5 | 2.6 | 0 | 0
2.6 | 2.7 | 0 | 0
2.7 | 2.8 | 0 | 0
2.8 | 2.9 | 0 | 0
2.9 | 3 | 9.8 | 0.087433
3 | 3.1 | 13.4 | 0.10835
3.1 | 3.2 | 15.5305 | 0.11417
3.2 | 3.3 | 19 | 0.12736
3.3 | 3.4 | 23.6947 | 0.14522
3.4 | 3.5 | 30 | 0.16855
3.5 | 3.6 | 36.7088 | 0.18953
3.6 | 3.7 | 44.1737 | 0.21007
3.7 | 3.8 | 53.374 | 0.23431
3.8 | 3.9 | 62.6684 | 0.25449
3.9 | 4 | 73.0718 | 0.27503
4 | 4.1 | 87.0927 | 0.3044
4.1 | 4.2 | 99.1087 | 0.32224
4.2 | 4.3 | 113.0815 | 0.34261
4.3 | 4.4 | 125.0775 | 0.3537
4.4 | 4.5 | 139.2671 | 0.36815
4.5 | 4.6 | 153.458 | 0.37978
4.6 | 4.7 | 167 | 0.38747
4.7 | 4.8 | 182.9045 | 0.39839
4.8 | 4.9 | 199.0341 | 0.40752
4.9 | 5 | 212.7053 | 0.4099
5 | 5.1 | 229.4669 | 0.4167
5.1 | 5.2 | 243.6698 | 0.41745
5.2 | 5.3 | 260.4422 | 0.4214
5.3 | 5.4 | 278.8567 | 0.42659
5.4 | 5.5 | 295.5171 | 0.42787
5.5 | 5.6 | 313.0775 | 0.42944
5.6 | 5.7 | 330.5 | 0.42989
5.7 | 5.8 | 349.3509 | 0.43131
5.8 | 5.9 | 370.6248 | 0.4347
5.9 | 6 | 389.1511 | 0.43399
6 | 6.1 | 410 | 0.43512
6.1 | 6.2 | 431.805 | 0.43644
6.2 | 6.3 | 454.8944 | 0.43823
6.3 | 6.4 | 477.3686 | 0.43866
6.4 | 6.5 | 498.7875 | 0.43751
6.5 | 6.6 | 525.4266 | 0.44024
6.6 | 6.7 | 552 | 0.44211
6.7 | 6.8 | 579.6626 | 0.44408
6.8 | 6.9 | 605 | 0.44363
6.9 | 7 | 633.3411 | 0.44479
7 | 7.1 | 664.152 | 0.447
7.1 | 7.2 | 692.6983 | 0.44705
7.2 | 7.3 | 724.5739 | 0.44867
7.3 | 7.4 | 756.4856 | 0.44969
7.4 | 7.5 | 790.5848 | 0.45142
7.5 | 7.6 | 820.7752 | 0.4504
7.6 | 7.7 | 854.6829 | 0.45097
7.7 | 7.8 | 885.2917 | 0.44938
7.8 | 7.9 | 924.4213 | 0.45165
7.9 | 8 | 960.6209 | 0.45195
8 | 8.1 | 997.6722 | 0.45222
8.1 | 8.2 | 1033.7782 | 0.45165
8.2 | 8.3 | 1072.375 | 0.45178
8.3 | 8.4 | 1113.1697 | 0.45241
8.4 | 8.5 | 1146.2041 | 0.44959
8.5 | 8.6 | 1188.7308 | 0.45019
8.6 | 8.7 | 1225.1616 | 0.44818
8.7 | 8.8 | 1267.2645 | 0.44795
8.8 | 8.9 | 1307.2734 | 0.44669
8.9 | 9 | 1345.901 | 0.44473
9 | 9.1 | 1388.5683 | 0.44387
9.1 | 9.2 | 1423.2187 | 0.44027
9.2 | 9.3 | 1458.8272 | 0.43689
9.3 | 9.4 | 1500.7233 | 0.43524
9.4 | 9.5 | 1536.2626 | 0.43163
9.5 | 9.6 | 1576.8918 | 0.42934
9.6 | 9.7 | 1614.1872 | 0.42604
9.7 | 9.8 | 1645.2241 | 0.42107
9.8 | 9.9 | 1678.766 | 0.41677
9.9 | 10 | 1707.5657 | 0.41133
10 | 10.1 | 1734.0425 | 0.40542
10.1 | 10.2 | 1764.6044 | 0.40055
10.2 | 10.3 | 1799.6192 | 0.39672
10.3 | 10.4 | 1822.3516 | 0.39025
10.4 | 10.5 | 1831.3324 | 0.38108
10.5 | 10.6 | 1852.7545 | 0.37473
10.6 | 10.7 | 1880.3584 | 0.36974
10.7 | 10.8 | 1889.1967 | 0.36126
10.8 | 10.9 | 1898.9279 | 0.35322
10.9 | 11 | 1908.2049 | 0.34535
11 | 11.1 | 1916.5687 | 0.33757
11.1 | 11.2 | 1936.9416 | 0.3321
11.2 | 11.3 | 1937.9261 | 0.32353
11.3 | 11.4 | 1937.4561 | 0.31501
11.4 | 11.5 | 1947.802 | 0.30851
11.5 | 11.6 | 1949 | 0.30078
11.6 | 11.7 | 1951.7847 | 0.29355
11.7 | 11.8 | 1964.7239 | 0.28805
11.8 | 11.9 | 1965 | 0.28089
11.9 | 12 | 1969 | 0.27448
12 | 12.1 | 1971.8905 | 0.26813
12.1 | 12.2 | 1972 | 0.2616
12.2 | 12.3 | 1973.3541 | 0.25545
12.3 | 12.4 | 1989.857 | 0.2514
12.4 | 12.5 | 1985.6128 | 0.24489
12.5 | 12.6 | 1985.0969 | 0.23905
12.6 | 12.7 | 1987 | 0.23367
12.7 | 12.8 | 1990 | 0.22858
12.8 | 12.9 | 1991 | 0.22342
12.9 | 13 | 1992 | 0.21841
13 | 13.1 | 1995 | 0.21377
13.1 | 13.2 | 1995 | 0.20895
13.2 | 13.3 | 1995 | 0.20427
13.3 | 13.4 | 1995 | 0.19973
13.4 | 13.5 | 1995 | 0.19532
13.5 | 13.6 | 1995 | 0.19105
13.6 | 13.7 | 1995 | 0.18689
13.7 | 13.8 | 1995 | 0.18286
13.8 | 13.9 | 1995 | 0.17894
13.9 | 14 | 1995 | 0.17513
14 | 14.1 | 1995 | 0.17143
14.1 | 14.2 | 1995 | 0.16784
14.2 | 14.3 | 1995 | 0.16434
14.3 | 14.4 | 1995 | 0.16094
14.4 | 14.5 | 1995 | 0.15763
14.5 | 14.6 | 1995 | 0.15442
14.6 | 14.7 | 1995 | 0.15129
14.7 | 14.8 | 1995 | 0.14824
14.8 | 14.9 | 1995 | 0.14528
14.9 | 15 | 1995 | 0.14239
15 | 15.1 | 1995 | 0.13958
15.1 | 15.2 | 1995 | 0.13684
15.2 | 15.3 | 1995 | 0.13418
15.3 | 15.4 | 1995 | 0.13158
15.4 | 15.5 | 1995 | 0.12905
15.5 | 15.6 | 1995 | 0.12658
15.6 | 15.7 | 1995 | 0.12418
15.7 | 15.8 | 1995 | 0.12184
15.8 | 15.9 | 1995 | 0.11955
15.9 | 16 | 1995 | 0.11733
16 | 16.1 | 1995 | 0.11515
16.1 | 16.2 | 1995 | 0.11303
16.2 | 16.3 | 1995 | 0.11097
16.3 | 16.4 | 1995 | 0.10895
16.4 | 16.5 | 1995 | 0.10698
16.5 | 16.6 | 1995 | 0.10506
16.6 | 16.7 | 1995 | 0.10318
16.7 | 16.8 | 1995 | 0.10135
16.8 | 16.9 | 1995 | 0.099562
16.9 | 17 | 1995 | 0.097816
17 | 17.1 | 1995 | 0.09611
17.1 | 17.2 | 1995 | 0.094443
17.2 | 17.3 | 1995 | 0.092815
17.3 | 17.4 | 1995 | 0.091224
17.4 | 17.5 | 1995 | 0.089669
17.5 | 17.6 | 1995 | 0.088149
17.6 | 17.7 | 1995 | 0.086663
17.7 | 17.8 | 1995 | 0.085211
17.8 | 17.9 | 1995 | 0.083791
17.9 | 18 | 1995 | 0.082402
18 | 18.1 | 1995 | 0.081044
18.1 | 18.2 | 1995 | 0.079715
18.2 | 18.3 | 1995 | 0.078416
18.3 | 18.4 | 1995 | 0.077144
18.4 | 18.5 | 1995 | 0.0759
18.5 | 18.6 | 1995 | 0.074682
18.6 | 18.7 | 1995 | 0.07349
18.7 | 18.8 | 1995 | 0.072324
18.8 | 18.9 | 1995 | 0.071182
18.9 | 19 | 1995 | 0.070064
19 | 19.1 | 1995 | 0.068969
19.1 | 19.2 | 1995 | 0.067897
19.2 | 19.3 | 1995 | 0.066847
19.3 | 19.4 | 1995 | 0.065819
19.4 | 19.5 | 1995 | 0.064811
19.5 | 19.6 | 1995 | 0.063824
19.6 | 19.7 | 1995 | 0.062857
19.7 | 19.8 | 1995 | 0.06191
19.8 | 19.9 | 1995 | 0.060981
19.9 | 20 | 1995 | 0.060071
21 | 25 | 0 | 0
25 | 50 | 0 | 0