## PATN_MOD
Wind Speed From | Wind Speed To | Power (KW) | Cp
0 | 1.2 | 0 | 0 | Turbine Make | GAMESA
1.2 | 1.3 | 0 | 0 | Turbine Type | GAM97
1.3 | 1.4 | 0 | 0 | Cut in Speed | 3
1.4 | 1.5 | 0 | 0 | Cut Out Speed | 25
1.5 | 1.6 | 0 | 0 | Rated Speed | 14
1.6 | 1.7 | 0 | 0 | Swept area | 7390
1.7 | 1.8 | 0 | 0 | Air Density | 1.1733
1.8 | 1.9 | 0 | 0
1.9 | 2 | 0 | 0
2 | 2.1 | 0 | 0
2.1 | 2.2 | 0 | 0
2.2 | 2.3 | 0 | 0
2.3 | 2.4 | 0 | 0
2.4 | 2.5 | 0 | 0
2.5 | 2.6 | 0 | 0
2.6 | 2.7 | 0 | 0
2.7 | 2.8 | 0 | 0
2.8 | 2.9 | 0 | 0
2.9 | 3 | 0 | 0
3 | 3.1 | 5 | 0.042714
3.1 | 3.2 | 10 | 0.077424
3.2 | 3.3 | 15.23 | 0.1072
3.3 | 3.4 | 19.9848 | 0.12827
3.4 | 3.5 | 25.3001 | 0.14847
3.5 | 3.6 | 31.5786 | 0.16988
3.6 | 3.7 | 40.1948 | 0.19871
3.7 | 3.8 | 49.4709 | 0.22527
3.8 | 3.9 | 59.8945 | 0.25177
3.9 | 4 | 71.7758 | 0.27909
4 | 4.1 | 87.2301 | 0.31438
4.1 | 4.2 | 101.0163 | 0.33807
4.2 | 4.3 | 114.6325 | 0.35688
4.3 | 4.4 | 128.5987 | 0.37307
4.4 | 4.5 | 140.7913 | 0.38122
4.5 | 4.6 | 155.0259 | 0.3924
4.6 | 4.7 | 168.8294 | 0.40007
4.7 | 4.8 | 181 | 0.40211
4.8 | 4.9 | 196.3402 | 0.40949
4.9 | 5 | 212.0811 | 0.41579
5 | 5.1 | 226 | 0.41702
5.1 | 5.2 | 239.88 | 0.4171
5.2 | 5.3 | 254.4267 | 0.41736
5.3 | 5.4 | 269.7856 | 0.41798
5.4 | 5.5 | 287.7503 | 0.4215
5.5 | 5.6 | 304.1402 | 0.42165
5.6 | 5.7 | 330.0232 | 0.43345
5.7 | 5.8 | 347.1033 | 0.43231
5.8 | 5.9 | 369.7669 | 0.43713
5.9 | 6 | 388.2513 | 0.43603
6 | 6.1 | 409.2465 | 0.43701
6.1 | 6.2 | 430.7541 | 0.43773
6.2 | 6.3 | 452.322 | 0.43776
6.3 | 6.4 | 474.0342 | 0.43727
6.4 | 6.5 | 498.3409 | 0.43848
6.5 | 6.6 | 520.1824 | 0.4369
6.6 | 6.7 | 545.9496 | 0.43801
6.7 | 6.8 | 571.5392 | 0.43831
6.8 | 6.9 | 598.1823 | 0.4388
6.9 | 7 | 624.4268 | 0.43843
7 | 7.1 | 655.8713 | 0.44105
7.1 | 7.2 | 690.0282 | 0.44469
7.2 | 7.3 | 719.2478 | 0.44447
7.3 | 7.4 | 749.4702 | 0.44437
7.4 | 7.5 | 780.814 | 0.44444
7.5 | 7.6 | 809.6621 | 0.44267
7.6 | 7.7 | 844.6516 | 0.44381
7.7 | 7.8 | 885.7351 | 0.4475
7.8 | 7.9 | 911.7943 | 0.44317
7.9 | 8 | 952.8906 | 0.44578
8 | 8.1 | 984.3293 | 0.44344
8.1 | 8.2 | 1026.3129 | 0.44544
8.2 | 8.3 | 1056.2779 | 0.44187
8.3 | 8.4 | 1100.0326 | 0.44374
8.4 | 8.5 | 1142.3417 | 0.44455
8.5 | 8.6 | 1170.9061 | 0.43977
8.6 | 8.7 | 1220.8644 | 0.44272
8.7 | 8.8 | 1263.2734 | 0.44249
8.8 | 8.9 | 1296.374 | 0.43878
8.9 | 9 | 1358.7153 | 0.44455
9 | 9.1 | 1392.2041 | 0.44049
9.1 | 9.2 | 1437.6259 | 0.44003
9.2 | 9.3 | 1477.5162 | 0.43765
9.3 | 9.4 | 1521.845 | 0.4364
9.4 | 9.5 | 1565.3918 | 0.43471
9.5 | 9.6 | 1610.0956 | 0.43315
9.6 | 9.7 | 1653.5447 | 0.43109
9.7 | 9.8 | 1692.9921 | 0.42786
9.8 | 9.9 | 1732.255 | 0.42452
9.9 | 10 | 1763.0329 | 0.4191
10 | 10.1 | 1780 | 0.41056
10.1 | 10.2 | 1825.3943 | 0.40865
10.2 | 10.3 | 1856.5652 | 0.40353
10.3 | 10.4 | 1870 | 0.39472
10.4 | 10.5 | 1882.972 | 0.38611
10.5 | 10.6 | 1920 | 0.38256
10.6 | 10.7 | 1935 | 0.37474
10.7 | 10.8 | 1951 | 0.36734
10.8 | 10.9 | 1970.21 | 0.36075
10.9 | 11 | 1981.36 | 0.3529
11 | 11.1 | 1989.23 | 0.34472
11.1 | 11.2 | 1995 | 0.33646
11.2 | 11.3 | 2000 | 0.32835
11.3 | 11.4 | 2000 | 0.31971
11.4 | 11.5 | 2000 | 0.31137
11.5 | 11.6 | 2000 | 0.30332
11.6 | 11.7 | 2000 | 0.29554
11.7 | 11.8 | 2000 | 0.28803
11.8 | 11.9 | 2000 | 0.28077
11.9 | 12 | 2000 | 0.27375
12 | 12.1 | 2000 | 0.26696
12.1 | 12.2 | 2000 | 0.2604
12.2 | 12.3 | 2000 | 0.25405
12.3 | 12.4 | 2000 | 0.2479
12.4 | 12.5 | 2000 | 0.24195
12.5 | 12.6 | 2000 | 0.23619
12.6 | 12.7 | 2000 | 0.23061
12.7 | 12.8 | 2000 | 0.22521
12.8 | 12.9 | 2000 | 0.21997
12.9 | 13 | 2000 | 0.21489
13 | 13.1 | 2000 | 0.20997
13.1 | 13.2 | 2000 | 0.2052
13.2 | 13.3 | 2000 | 0.20057
13.3 | 13.4 | 2000 | 0.19608
13.4 | 13.5 | 2000 | 0.19172
13.5 | 13.6 | 2000 | 0.1875
13.6 | 13.7 | 2000 | 0.18339
13.7 | 13.8 | 2000 | 0.1794
13.8 | 13.9 | 2000 | 0.17553
13.9 | 14 | 2000 | 0.17177
14 | 14.1 | 2000 | 0.16812
14.1 | 14.2 | 2000 | 0.16456
14.2 | 14.3 | 2000 | 0.16111
14.3 | 14.4 | 2000 | 0.15776
14.4 | 14.5 | 2000 | 0.15449
14.5 | 14.6 | 2000 | 0.15132
14.6 | 14.7 | 2000 | 0.14823
14.7 | 14.8 | 2000 | 0.14522
14.8 | 14.9 | 2000 | 0.1423
14.9 | 15 | 2000 | 0.13945
15 | 15.1 | 2000 | 0.13668
15.1 | 15.2 | 2000 | 0.13399
15.2 | 15.3 | 2000 | 0.13136
15.3 | 15.4 | 2000 | 0.1288
15.4 | 15.5 | 2000 | 0.12631
15.5 | 15.6 | 2000 | 0.12388
15.6 | 15.7 | 2000 | 0.12151
15.7 | 15.8 | 2000 | 0.1192
15.8 | 15.9 | 2000 | 0.11696
15.9 | 16 | 2000 | 0.11476
16 | 16.1 | 2000 | 0.11262
16.1 | 16.2 | 2000 | 0.11054
16.2 | 16.3 | 2000 | 0.1085
16.3 | 16.4 | 2000 | 0.10652
16.4 | 16.5 | 2000 | 0.10458
16.5 | 16.6 | 2000 | 0.10269
16.6 | 16.7 | 2000 | 0.10085
16.7 | 16.8 | 2000 | 0.099047
16.8 | 16.9 | 2000 | 0.097289
16.9 | 17 | 2000 | 0.095572
17 | 17.1 | 2000 | 0.093896
17.1 | 17.2 | 2000 | 0.092258
17.2 | 17.3 | 2000 | 0.090658
17.3 | 17.4 | 2000 | 0.089095
17.4 | 17.5 | 2000 | 0.087568
17.5 | 17.6 | 2000 | 0.086075
17.6 | 17.7 | 2000 | 0.084616
17.7 | 17.8 | 2000 | 0.08319
17.8 | 17.9 | 2000 | 0.081796
17.9 | 18 | 2000 | 0.080433
18 | 18.1 | 2000 | 0.0791
18.1 | 18.2 | 2000 | 0.077796
18.2 | 18.3 | 2000 | 0.07652
18.3 | 18.4 | 2000 | 0.075273
18.4 | 18.5 | 2000 | 0.074052
18.5 | 18.6 | 2000 | 0.072858
18.6 | 18.7 | 2000 | 0.071689
18.7 | 18.8 | 2000 | 0.070545
18.8 | 18.9 | 2000 | 0.069425
18.9 | 19 | 2000 | 0.068329
19 | 19.1 | 2000 | 0.067256
19.1 | 19.2 | 2000 | 0.066205
19.2 | 19.3 | 2000 | 0.065176
19.3 | 19.4 | 2000 | 0.064168
19.4 | 19.5 | 2000 | 0.063181
19.5 | 19.6 | 2000 | 0.062214
19.6 | 19.7 | 2000 | 0.061267
19.7 | 19.8 | 2000 | 0.060338
19.8 | 19.9 | 2000 | 0.059429
19.9 | 20 | 2000 | 0.058537
21 | 25 | 0 | 0
25 | 50 | 0 | 0