## PATN_MOD
Wind Speed From | Wind Speed To | Power (KW) | Cp
0 | 1.2 | 0 | 0 | Turbine Make | GAMESA
1.2 | 1.3 | 0 | 0 | Turbine Type | GAM97
1.3 | 1.4 | 0 | 0 | Cut in Speed | 3
1.4 | 1.5 | 0 | 0 | Cut Out Speed | 25
1.5 | 1.6 | 0 | 0 | Rated Speed | 14
1.6 | 1.7 | 0 | 0 | Swept area | 7390
1.7 | 1.8 | 0 | 0 | Air Density | 1.2008
1.8 | 1.9 | 0 | 0
1.9 | 2 | 0 | 0
2 | 2.1 | 0 | 0
2.1 | 2.2 | 0 | 0
2.2 | 2.3 | 0 | 0
2.3 | 2.4 | 0 | 0
2.4 | 2.5 | 0 | 0
2.5 | 2.6 | 0 | 0
2.6 | 2.7 | 0 | 0
2.7 | 2.8 | 0 | 0
2.8 | 2.9 | 0 | 0
2.9 | 3 | 11.9643 | 0.090514
3 | 3.1 | 14.9392 | 0.10275
3.1 | 3.2 | 18.0355 | 0.11311
3.2 | 3.3 | 23.108 | 0.13251
3.3 | 3.4 | 29.8582 | 0.15695
3.4 | 3.5 | 38.7872 | 0.18737
3.5 | 3.6 | 50.5173 | 0.22478
3.6 | 3.7 | 58.842 | 0.24169
3.7 | 3.8 | 70.0205 | 0.26604
3.8 | 3.9 | 84.6338 | 0.29804
3.9 | 4 | 98.6672 | 0.32265
4 | 4.1 | 111.0667 | 0.33787
4.1 | 4.2 | 124.1023 | 0.35179
4.2 | 4.3 | 136.7488 | 0.36181
4.3 | 4.4 | 149.0915 | 0.36875
4.4 | 4.5 | 161.445 | 0.37382
4.5 | 4.6 | 175.8756 | 0.38179
4.6 | 4.7 | 190.0069 | 0.38722
4.7 | 4.8 | 204.0924 | 0.39098
4.8 | 4.9 | 219.7356 | 0.39619
4.9 | 5 | 233.9983 | 0.39757
5 | 5.1 | 251.7159 | 0.40347
5.1 | 5.2 | 267.5441 | 0.40503
5.2 | 5.3 | 285.3887 | 0.40848
5.3 | 5.4 | 303.2651 | 0.41082
5.4 | 5.5 | 320.9559 | 0.4119
5.5 | 5.6 | 341.1905 | 0.41523
5.6 | 5.7 | 359.1587 | 0.41487
5.7 | 5.8 | 378.8743 | 0.41577
5.8 | 5.9 | 399.2785 | 0.41662
5.9 | 6 | 421.1498 | 0.41818
6 | 6.1 | 442.2032 | 0.41818
6.1 | 6.2 | 464.061 | 0.41828
6.2 | 6.3 | 484.7552 | 0.41677
6.3 | 6.4 | 509.0149 | 0.41774
6.4 | 6.5 | 531.9043 | 0.41698
6.5 | 6.6 | 553.7951 | 0.41499
6.6 | 6.7 | 583.986 | 0.41859
6.7 | 6.8 | 609.0257 | 0.41783
6.8 | 6.9 | 637.5682 | 0.41894
6.9 | 7 | 669.7793 | 0.42177
7 | 7.1 | 697.9021 | 0.42142
7.1 | 7.2 | 733.0914 | 0.42472
7.2 | 7.3 | 765.2624 | 0.42563
7.3 | 7.4 | 797.8146 | 0.42622
7.4 | 7.5 | 835.0672 | 0.42874
7.5 | 7.6 | 864.8185 | 0.42694
7.6 | 7.7 | 904.6003 | 0.42962
7.7 | 7.8 | 940.086 | 0.42974
7.8 | 7.9 | 979.4706 | 0.43116
7.9 | 8 | 1014.1986 | 0.43011
8 | 8.1 | 1058.7573 | 0.43278
8.1 | 8.2 | 1092.9562 | 0.43081
8.2 | 8.3 | 1143.6175 | 0.43487
8.3 | 8.4 | 1176.5015 | 0.43177
8.4 | 8.5 | 1223.118 | 0.4334
8.5 | 8.6 | 1266.9796 | 0.43364
8.6 | 8.7 | 1308.8277 | 0.43286
8.7 | 8.8 | 1349.705 | 0.4315
8.8 | 8.9 | 1406.1727 | 0.43474
8.9 | 9 | 1448.8857 | 0.43334
9 | 9.1 | 1490.7605 | 0.43148
9.1 | 9.2 | 1536.358 | 0.43049
9.2 | 9.3 | 1573.9908 | 0.4271
9.3 | 9.4 | 1625.0107 | 0.42717
9.4 | 9.5 | 1670.17 | 0.42546
9.5 | 9.6 | 1705.2919 | 0.42111
9.6 | 9.7 | 1752.0695 | 0.41955
9.7 | 9.8 | 1790.7008 | 0.41594
9.8 | 9.9 | 1830.1916 | 0.41249
9.9 | 10 | 1874.439 | 0.41004
10 | 10.1 | 1902.0234 | 0.40395
10.1 | 10.2 | 1938.9168 | 0.39991
10.2 | 10.3 | 1963.5096 | 0.39341
10.3 | 10.4 | 1973.5571 | 0.38423
10.4 | 10.5 | 1980.9594 | 0.37486
10.5 | 10.6 | 1994.8156 | 0.367
10.6 | 10.7 | 1996.7787 | 0.35725
10.7 | 10.8 | 1993.343 | 0.34691
10.8 | 10.9 | 1993.2603 | 0.33752
10.9 | 11 | 1999.5008 | 0.32951
11 | 11.1 | 1998.9539 | 0.32067
11.1 | 11.2 | 1990.5402 | 0.31092
11.2 | 11.3 | 2001.7843 | 0.30452
11.3 | 11.4 | 1993.1733 | 0.29537
11.4 | 11.5 | 1991.2174 | 0.28751
11.5 | 11.6 | 2000.805 | 0.28155
11.6 | 11.7 | 1993.5195 | 0.27346
11.7 | 11.8 | 1993.9789 | 0.26668
11.8 | 11.9 | 1999.7456 | 0.26082
11.9 | 12 | 1990.4455 | 0.25323
12 | 12.1 | 1991.7851 | 0.24722
12.1 | 12.2 | 1997.3894 | 0.24191
12.2 | 12.3 | 1985.3741 | 0.23469
12.3 | 12.4 | 1992.7437 | 0.22995
12.4 | 12.5 | 1994.0474 | 0.22467
12.5 | 12.6 | 1994.5373 | 0.21946
12.6 | 12.7 | 2000.2215 | 0.21496
12.7 | 12.8 | 1998.8723 | 0.20986
12.8 | 12.9 | 1979.1435 | 0.20303
12.9 | 13 | 1981.3262 | 0.19864
13 | 13.1 | 1988.4943 | 0.19486
13.1 | 13.2 | 1982.3018 | 0.1899
13.2 | 13.3 | 2002.2014 | 0.18755
13.3 | 13.4 | 2000.13 | 0.18322
13.4 | 13.5 | 1993.0638 | 0.17857
13.5 | 13.6 | 2000.21 | 0.17532
13.6 | 13.7 | 1999.82 | 0.1715
13.7 | 13.8 | 2000.32 | 0.16787
13.8 | 13.9 | 1999.99 | 0.16427
13.9 | 14 | 1999.735 | 0.16078
14 | 14.1 | 2000 | 0.15743
14.1 | 14.2 | 2001 | 0.15422
14.2 | 14.3 | 2007.33 | 0.15151
14.3 | 14.4 | 2000 | 0.14786
14.4 | 14.5 | 2000 | 0.14484
14.5 | 14.6 | 2000 | 0.1419
14.6 | 14.7 | 2000 | 0.13905
14.7 | 14.8 | 2000 | 0.13627
14.8 | 14.9 | 2000 | 0.13356
14.9 | 15 | 2000 | 0.13092
15 | 15.1 | 2000 | 0.12836
15.1 | 15.2 | 2000 | 0.12586
15.2 | 15.3 | 2000 | 0.12342
15.3 | 15.4 | 2000 | 0.12105
15.4 | 15.5 | 2000 | 0.11873
15.5 | 15.6 | 2000 | 0.11648
15.6 | 15.7 | 2000 | 0.11428
15.7 | 15.8 | 2000 | 0.11214
15.8 | 15.9 | 2000 | 0.11005
15.9 | 16 | 2000 | 0.10801
16 | 16.1 | 2000 | 0.10602
16.1 | 16.2 | 2000 | 0.10408
16.2 | 16.3 | 2000 | 0.10219
16.3 | 16.4 | 2000 | 0.10034
16.4 | 16.5 | 2000 | 0.098542
16.5 | 16.6 | 2000 | 0.096782
16.6 | 16.7 | 2000 | 0.095064
16.7 | 16.8 | 2000 | 0.093387
16.8 | 16.9 | 2000 | 0.091748
16.9 | 17 | 2000 | 0.090148
17 | 17.1 | 2000 | 0.088585
17.1 | 17.2 | 2000 | 0.087058
17.2 | 17.3 | 2000 | 0.085565
17.3 | 17.4 | 2000 | 0.084107
17.4 | 17.5 | 2000 | 0.082681
17.5 | 17.6 | 2000 | 0.081288
17.6 | 17.7 | 2000 | 0.079925
17.7 | 17.8 | 2000 | 0.078593
17.8 | 17.9 | 2000 | 0.077291
17.9 | 18 | 2000 | 0.076017
18 | 18.1 | 2000 | 0.074771
18.1 | 18.2 | 2000 | 0.073552
18.2 | 18.3 | 2000 | 0.072359
18.3 | 18.4 | 2000 | 0.071192
18.4 | 18.5 | 2000 | 0.07005
18.5 | 18.6 | 2000 | 0.068932
18.6 | 18.7 | 2000 | 0.067838
18.7 | 18.8 | 2000 | 0.066767
18.8 | 18.9 | 2000 | 0.065718
18.9 | 19 | 2000 | 0.064691
19 | 19.1 | 2000 | 0.063686
19.1 | 19.2 | 2000 | 0.062701
19.2 | 19.3 | 2000 | 0.061736
19.3 | 19.4 | 2000 | 0.060791
19.4 | 19.5 | 2000 | 0.059866
19.5 | 19.6 | 2000 | 0.058958
19.6 | 19.7 | 2000 | 0.05807
19.7 | 19.8 | 2000 | 0.057199
19.8 | 19.9 | 2000 | 0.056345
19.9 | 20 | 2000 | 0.028849
21 | 25 | 2000 | 0.028849
25 | 50 | 0 | 0