## MOD
Wind Speed From | Wind Speed To | Power (Kw) | Cp
0 | 1.2 | 0 | 0 | Turbine Make | GAMESA
1.2 | 1.3 | 0 | 0 | Turbine Type | GAM97
1.3 | 1.4 | 0 | 0 | Cut in Speed | 3
1.4 | 1.5 | 0 | 0 | Cut Out Speed | 25
1.5 | 1.6 | 0 | 0 | Rated Speed | 14
1.6 | 1.7 | 0 | 0 | Swept area | 7390
1.7 | 1.8 | 0 | 0 | Air Density | 1.1033
1.8 | 1.9 | 0 | 0
1.9 | 2 | 0 | 0
2 | 2.1 | 0 | 0
2.1 | 2.2 | 0 | 0
2.2 | 2.3 | 0 | 0
2.3 | 2.4 | 0 | 0
2.4 | 2.5 | 0 | 0
2.5 | 2.6 | 0 | 0
2.6 | 2.7 | 0 | 0
2.7 | 2.8 | 0 | 0
2.8 | 2.9 | 0 | 0
2.9 | 3 | 0 | 0
3 | 3.1 | 6.08 | 0.055237
3.1 | 3.2 | 13.98 | 0.11511
3.2 | 3.3 | 21.3553 | 0.15986
3.3 | 3.4 | 27.2974 | 0.18633
3.4 | 3.5 | 34.0836 | 0.21272
3.5 | 3.6 | 41.7285 | 0.23874
3.6 | 3.7 | 50.2417 | 0.26415
3.7 | 3.8 | 59.1179 | 0.28629
3.8 | 3.9 | 68.8673 | 0.30786
3.9 | 4 | 80.0132 | 0.33087
4 | 4.1 | 93.3608 | 0.35783
4.1 | 4.2 | 104.8544 | 0.37319
4.2 | 4.3 | 118.0476 | 0.39084
4.3 | 4.4 | 130.2483 | 0.40185
4.4 | 4.5 | 142.5831 | 0.41058
4.5 | 4.6 | 154.6743 | 0.41636
4.6 | 4.7 | 169.1485 | 0.42627
4.7 | 4.8 | 182.1029 | 0.43024
4.8 | 4.9 | 196.1579 | 0.43508
4.9 | 5 | 210.0913 | 0.43804
5 | 5.1 | 225.4255 | 0.44237
5.1 | 5.2 | 240.0586 | 0.44391
5.2 | 5.3 | 255.5868 | 0.44588
5.3 | 5.4 | 272.0727 | 0.44828
5.4 | 5.5 | 288.155 | 0.44889
5.5 | 5.6 | 306.3489 | 0.45167
5.6 | 5.7 | 322.7303 | 0.45078
5.7 | 5.8 | 340.5956 | 0.45113
5.8 | 5.9 | 359.4379 | 0.45189
5.9 | 6 | 377.492 | 0.45086
6 | 6.1 | 397.2027 | 0.45108
6.1 | 6.2 | 414.6018 | 0.44806
6.2 | 6.3 | 432.165 | 0.4448
6.3 | 6.4 | 455.2714 | 0.44662
6.4 | 6.5 | 476.3564 | 0.44574
6.5 | 6.6 | 496.6547 | 0.44362
6.6 | 6.7 | 519.9515 | 0.44363
6.7 | 6.8 | 545.3121 | 0.44475
6.8 | 6.9 | 570.1641 | 0.4448
6.9 | 7 | 602.8303 | 0.45013
7 | 7.1 | 627.4314 | 0.44871
7.1 | 7.2 | 660.0533 | 0.45237
7.2 | 7.3 | 690.3501 | 0.45369
7.3 | 7.4 | 718.9596 | 0.45334
7.4 | 7.5 | 753.7292 | 0.45626
7.5 | 7.6 | 787.037 | 0.45762
7.6 | 7.7 | 816.4097 | 0.4562
7.7 | 7.8 | 851.406 | 0.45746
7.8 | 7.9 | 885.9894 | 0.45797
7.9 | 8 | 919.4463 | 0.45744
8 | 8.1 | 956.672 | 0.45834
8.1 | 8.2 | 1000.5444 | 0.46182
8.2 | 8.3 | 1033.0409 | 0.45959
8.3 | 8.4 | 1071.6501 | 0.45974
8.4 | 8.5 | 1101.9949 | 0.45607
8.5 | 8.6 | 1136.1362 | 0.4538
8.6 | 8.7 | 1182.6062 | 0.45608
8.7 | 8.8 | 1229.1472 | 0.45787
8.8 | 8.9 | 1266.2574 | 0.45579
8.9 | 9 | 1306.7473 | 0.45469
9 | 9.1 | 1339.5172 | 0.45073
9.1 | 9.2 | 1381.4098 | 0.44967
9.2 | 9.3 | 1421.8713 | 0.44791
9.3 | 9.4 | 1461.8862 | 0.44582
9.4 | 9.5 | 1490.5271 | 0.4402
9.5 | 9.6 | 1511.7207 | 0.43251
9.6 | 9.7 | 1566.4943 | 0.43432
9.7 | 9.8 | 1607.9406 | 0.43216
9.8 | 9.9 | 1612.817 | 0.42034
9.9 | 10 | 1643.4855 | 0.41548
10 | 10.1 | 1686.0251 | 0.41358
10.1 | 10.2 | 1705.0688 | 0.40595
10.2 | 10.3 | 1761.361 | 0.40714
10.3 | 10.4 | 1803.1144 | 0.40477
10.4 | 10.5 | 1807.3594 | 0.39413
10.5 | 10.6 | 1819.9178 | 0.38563
10.6 | 10.7 | 1825.5229 | 0.37598
10.7 | 10.8 | 1833.7013 | 0.36717
10.8 | 10.9 | 1887.6882 | 0.36758
10.9 | 11 | 1899.0827 | 0.35971
11 | 11.1 | 1929.308 | 0.35556
11.1 | 11.2 | 1931.74 | 0.34647
11.2 | 11.3 | 1933.6643 | 0.33761
11.3 | 11.4 | 1939.2045 | 0.32967
11.4 | 11.5 | 1950.2886 | 0.32291
11.5 | 11.6 | 1962.575 | 0.31654
11.6 | 11.7 | 1972.385 | 0.30996
11.7 | 11.8 | 1983.21 | 0.30374
11.8 | 11.9 | 1995.824 | 0.29797
11.9 | 12 | 1998.34 | 0.29088
12 | 12.1 | 2000 | 0.28391
12.1 | 12.2 | 2000 | 0.27693
12.2 | 12.3 | 2000 | 0.27017
12.3 | 12.4 | 2000 | 0.26364
12.4 | 12.5 | 2000 | 0.25731
12.5 | 12.6 | 2000 | 0.25118
12.6 | 12.7 | 2000 | 0.24525
12.7 | 12.8 | 2000 | 0.2395
12.8 | 12.9 | 2000 | 0.23393
12.9 | 13 | 2000 | 0.22854
13 | 13.1 | 2000 | 0.2233
13.1 | 13.2 | 2000 | 0.21823
13.2 | 13.3 | 2000 | 0.2133
13.3 | 13.4 | 2000 | 0.20853
13.4 | 13.5 | 2000 | 0.2039
13.5 | 13.6 | 2000 | 0.1994
13.6 | 13.7 | 2000 | 0.19503
13.7 | 13.8 | 2000 | 0.19079
13.8 | 13.9 | 2000 | 0.18667
13.9 | 14 | 2000 | 0.18267
14 | 14.1 | 2000 | 0.17879
14.1 | 14.2 | 2000 | 0.17501
14.2 | 14.3 | 2000 | 0.17134
14.3 | 14.4 | 2000 | 0.16777
14.4 | 14.5 | 2000 | 0.1643
14.5 | 14.6 | 2000 | 0.16092
14.6 | 14.7 | 2000 | 0.15764
14.7 | 14.8 | 2000 | 0.15444
14.8 | 14.9 | 2000 | 0.15133
14.9 | 15 | 2000 | 0.14831
15 | 15.1 | 2000 | 0.14536
15.1 | 15.2 | 2000 | 0.14249
15.2 | 15.3 | 2000 | 0.1397
15.3 | 15.4 | 2000 | 0.13698
15.4 | 15.5 | 2000 | 0.13433
15.5 | 15.6 | 2000 | 0.13174
15.6 | 15.7 | 2000 | 0.12923
15.7 | 15.8 | 2000 | 0.12677
15.8 | 15.9 | 2000 | 0.12438
15.9 | 16 | 2000 | 0.12205
16 | 16.1 | 2000 | 0.11977
16.1 | 16.2 | 2000 | 0.11756
16.2 | 16.3 | 2000 | 0.11539
16.3 | 16.4 | 2000 | 0.11328
16.4 | 16.5 | 2000 | 0.11122
16.5 | 16.6 | 2000 | 0.10921
16.6 | 16.7 | 2000 | 0.10725
16.7 | 16.8 | 2000 | 0.10533
16.8 | 16.9 | 2000 | 0.10347
16.9 | 17 | 2000 | 0.10164
17 | 17.1 | 2000 | 0.099856
17.1 | 17.2 | 2000 | 0.098115
17.2 | 17.3 | 2000 | 0.096413
17.3 | 17.4 | 2000 | 0.094751
17.4 | 17.5 | 2000 | 0.093127
17.5 | 17.6 | 2000 | 0.091539
17.6 | 17.7 | 2000 | 0.089988
17.7 | 17.8 | 2000 | 0.088471
17.8 | 17.9 | 2000 | 0.086989
17.9 | 18 | 2000 | 0.085539
18 | 18.1 | 2000 | 0.084121
18.1 | 18.2 | 2000 | 0.082734
18.2 | 18.3 | 2000 | 0.081378
18.3 | 18.4 | 2000 | 0.080051
18.4 | 18.5 | 2000 | 0.078753
18.5 | 18.6 | 2000 | 0.077483
18.6 | 18.7 | 2000 | 0.07624
18.7 | 18.8 | 2000 | 0.075023
18.8 | 18.9 | 2000 | 0.073833
18.9 | 19 | 2000 | 0.072667
19 | 19.1 | 2000 | 0.071526
19.1 | 19.2 | 2000 | 0.070408
19.2 | 19.3 | 2000 | 0.069314
19.3 | 19.4 | 2000 | 0.068242
19.4 | 19.5 | 2000 | 0.067192
19.5 | 19.6 | 2000 | 0.066163
19.6 | 19.7 | 2000 | 0.065156
19.7 | 19.8 | 2000 | 0.064169
19.8 | 19.9 | 2000 | 0.063201
19.9 | 20 | 2000 | 0.062253
20 | 25 | 0 | 0
25 | 50 | 0 | 0