## PATN_STD
Wind Speed From | Wind Speed To | Power (Kw) | Cp
0 | 1.2 | 0 | 0 | Turbine Make | GAMESA
1.2 | 1.3 | 0 | 0 | Turbine Type | GAM97
1.3 | 1.4 | 0 | 0 | Cut in Speed | 3
1.4 | 1.5 | 0 | 0 | Cut Out Speed | 25
1.5 | 1.6 | 0 | 0 | Rated Speed | 14
1.6 | 1.7 | 0 | 0 | Swept area | 7390
1.7 | 1.8 | 0 | 0 | Air Density | 1.0628
1.8 | 1.9 | 0 | 0
1.9 | 2 | 0 | 0
2 | 2.1 | 0 | 0
2.1 | 2.2 | 0 | 0
2.2 | 2.3 | 0 | 0
2.3 | 2.4 | 0 | 0
2.4 | 2.5 | 0 | 0
2.5 | 2.6 | 0 | 0
2.6 | 2.7 | 0 | 0
2.7 | 2.8 | 0 | 0
2.8 | 2.9 | 0 | 0
2.9 | 3 | 0 | 0
3 | 3.1 | 14.3091 | 0.12231
3.1 | 3.2 | 17.4216 | 0.13539
3.2 | 3.3 | 20.9397 | 0.14838
3.3 | 3.4 | 26 | 0.16845
3.4 | 3.5 | 31.4536 | 0.18681
3.5 | 3.6 | 37.2803 | 0.20347
3.6 | 3.7 | 48.0035 | 0.24132
3.7 | 3.8 | 56 | 0.25988
3.8 | 3.9 | 64.3648 | 0.2763
3.9 | 4 | 76.2606 | 0.30343
4 | 4.1 | 86.9446 | 0.32124
4.1 | 4.2 | 100.2874 | 0.34469
4.2 | 4.3 | 111.5046 | 0.35713
4.3 | 4.4 | 124.4047 | 0.37189
4.4 | 4.5 | 137.9491 | 0.38549
4.5 | 4.6 | 153.574 | 0.40177
4.6 | 4.7 | 168.3743 | 0.41297
4.7 | 4.8 | 182 | 0.41907
4.8 | 4.9 | 196.2588 | 0.42479
4.9 | 5 | 212.2684 | 0.43242
5 | 5.1 | 229.2585 | 0.4401
5.1 | 5.2 | 243.8283 | 0.44158
5.2 | 5.3 | 260.273 | 0.44518
5.3 | 5.4 | 275.6967 | 0.44585
5.4 | 5.5 | 292.3925 | 0.44752
5.5 | 5.6 | 308.9319 | 0.44795
5.6 | 5.7 | 327 | 0.44963
5.7 | 5.8 | 345.592 | 0.45104
5.8 | 5.9 | 364.2409 | 0.45161
5.9 | 6 | 384 | 0.4527
6 | 6.1 | 403.7744 | 0.45298
6.1 | 6.2 | 423.5865 | 0.45259
6.2 | 6.3 | 445.1906 | 0.45338
6.3 | 6.4 | 467.8256 | 0.45444
6.4 | 6.5 | 490.8786 | 0.45516
6.5 | 6.6 | 515 | 0.45615
6.6 | 6.7 | 541 | 0.45804
6.7 | 6.8 | 568 | 0.46
6.8 | 6.9 | 596.4494 | 0.46234
6.9 | 7 | 626.3358 | 0.46499
7 | 7.1 | 656.5922 | 0.46715
7.1 | 7.2 | 686.6028 | 0.46843
7.2 | 7.3 | 716.8202 | 0.46922
7.3 | 7.4 | 748.8244 | 0.47056
7.4 | 7.5 | 775.642 | 0.46818
7.5 | 7.6 | 811.3835 | 0.47067
7.6 | 7.7 | 842.0237 | 0.46966
7.7 | 7.8 | 876.006 | 0.47006
7.8 | 7.9 | 907.8461 | 0.46888
7.9 | 8 | 940.9264 | 0.46797
8 | 8.1 | 977.3011 | 0.46828
8.1 | 8.2 | 1014.9417 | 0.46874
8.2 | 8.3 | 1052.5076 | 0.46873
8.3 | 8.4 | 1089.1119 | 0.46792
8.4 | 8.5 | 1127.8981 | 0.46768
8.5 | 8.6 | 1168.7553 | 0.46791
8.6 | 8.7 | 1205.1132 | 0.46602
8.7 | 8.8 | 1243.6593 | 0.46472
8.8 | 8.9 | 1284.3104 | 0.46391
8.9 | 9 | 1319.6949 | 0.46098
9 | 9.1 | 1358.1328 | 0.45894
9.1 | 9.2 | 1391.09 | 0.45491
9.2 | 9.3 | 1435.1546 | 0.45434
9.3 | 9.4 | 1464.1784 | 0.44889
9.4 | 9.5 | 1504.618 | 0.44688
9.5 | 9.6 | 1538.8002 | 0.4429
9.6 | 9.7 | 1571.9706 | 0.43859
9.7 | 9.8 | 1613.1302 | 0.43644
9.8 | 9.9 | 1641.2505 | 0.43073
9.9 | 10 | 1670.9187 | 0.42549
10 | 10.1 | 1718.1062 | 0.42464
10.1 | 10.2 | 1739.8377 | 0.41749
10.2 | 10.3 | 1762.4557 | 0.41071
10.3 | 10.4 | 1783 | 0.40363
10.4 | 10.5 | 1800 | 0.39595
10.5 | 10.6 | 1830 | 0.39126
10.6 | 10.7 | 1855.6881 | 0.38573
10.7 | 10.8 | 1866.1046 | 0.37722
10.8 | 10.9 | 1875 | 0.36869
10.9 | 11 | 1885.9219 | 0.36081
11 | 11.1 | 1908.1748 | 0.35529
11.1 | 11.2 | 1930 | 0.34981
11.2 | 11.3 | 1935 | 0.34149
11.3 | 11.4 | 1940 | 0.33344
11.4 | 11.5 | 1948 | 0.32616
11.5 | 11.6 | 1955 | 0.31894
11.6 | 11.7 | 1982 | 0.31512
11.7 | 11.8 | 1984 | 0.30749
11.8 | 11.9 | 1987.6411 | 0.30035
11.9 | 12 | 1989 | 0.29311
12 | 12.1 | 1991 | 0.28619
12.1 | 12.2 | 1992 | 0.27935
12.2 | 12.3 | 1993 | 0.27273
12.3 | 12.4 | 1994 | 0.26631
12.4 | 12.5 | 1995 | 0.2601
12.5 | 12.6 | 1996 | 0.25409
12.6 | 12.7 | 1997 | 0.24826
12.7 | 12.8 | 1998 | 0.2426
12.8 | 12.9 | 1999 | 0.23713
12.9 | 13 | 2000 | 0.23181
13 | 13.1 | 2000.008 | 0.22654
13.1 | 13.2 | 2001.3289 | 0.22158
13.2 | 13.3 | 2000.014 | 0.21648
13.3 | 13.4 | 2002.1317 | 0.21189
13.4 | 13.5 | 2000.068 | 0.207
13.5 | 13.6 | 2000.0483 | 0.20247
13.6 | 13.7 | 2000.02 | 0.19806
13.7 | 13.8 | 2000.02 | 0.19379
13.8 | 13.9 | 2000.02 | 0.18964
13.9 | 14 | 2000.02 | 0.1856
14 | 14.1 | 2000.02 | 0.18168
14.1 | 14.2 | 2000.02 | 0.17787
14.2 | 14.3 | 2000.02 | 0.17416
14.3 | 14.4 | 2000.02 | 0.17056
14.4 | 14.5 | 2000.02 | 0.16706
14.5 | 14.6 | 2000.02 | 0.16365
14.6 | 14.7 | 2000.02 | 0.16033
14.7 | 14.8 | 2000.02 | 0.1571
14.8 | 14.9 | 2000.02 | 0.15396
14.9 | 15 | 2000.02 | 0.1509
15 | 15.1 | 2000.02 | 0.14792
15.1 | 15.2 | 2000.02 | 0.14502
15.2 | 15.3 | 2000.02 | 0.1422
15.3 | 15.4 | 2000.02 | 0.13945
15.4 | 15.5 | 2000.02 | 0.13676
15.5 | 15.6 | 2000.02 | 0.13415
15.6 | 15.7 | 2000.02 | 0.1316
15.7 | 15.8 | 2000.02 | 0.12912
15.8 | 15.9 | 2000.02 | 0.1267
15.9 | 16 | 2000.02 | 0.12434
16 | 16.1 | 2000.02 | 0.12204
16.1 | 16.2 | 2000.02 | 0.11979
16.2 | 16.3 | 2000.02 | 0.1176
16.3 | 16.4 | 2000.02 | 0.11546
16.4 | 16.5 | 2000.02 | 0.11337
16.5 | 16.6 | 2000.02 | 0.11134
16.6 | 16.7 | 2000.02 | 0.10935
16.7 | 16.8 | 2000.02 | 0.10741
16.8 | 16.9 | 2000.02 | 0.10551
16.9 | 17 | 2000.02 | 0.10366
17 | 17.1 | 2000.02 | 0.10185
17.1 | 17.2 | 2000.02 | 0.10009
17.2 | 17.3 | 2000.02 | 0.098363
17.3 | 17.4 | 2000.02 | 0.096676
17.4 | 17.5 | 2000.02 | 0.095029
17.5 | 17.6 | 2000.02 | 0.093418
17.6 | 17.7 | 2000.02 | 0.091844
17.7 | 17.8 | 2000.02 | 0.090304
17.8 | 17.9 | 2000.02 | 0.088799
17.9 | 18 | 2000.02 | 0.087327
18 | 18.1 | 2000.02 | 0.085888
18.1 | 18.2 | 2000.02 | 0.08448
18.2 | 18.3 | 2000.02 | 0.083103
18.3 | 18.4 | 2000.02 | 0.081755
18.4 | 18.5 | 2000.02 | 0.080436
18.5 | 18.6 | 2000.02 | 0.079146
18.6 | 18.7 | 2000.02 | 0.077883
18.7 | 18.8 | 2000.02 | 0.076647
18.8 | 18.9 | 2000.02 | 0.075437
18.9 | 19 | 2000.02 | 0.074252
19 | 19.1 | 2000.02 | 0.073092
19.1 | 19.2 | 2000.02 | 0.071956
19.2 | 19.3 | 2000.02 | 0.070843
19.3 | 19.4 | 2000.02 | 0.069753
19.4 | 19.5 | 2000.02 | 0.068685
19.5 | 19.6 | 2000.02 | 0.067639
19.6 | 19.7 | 2000.02 | 0.066615
19.7 | 19.8 | 2000.02 | 0.06561
19.8 | 19.9 | 2000.02 | 0.064626
19.9 | 20 | 2000.02 | 0.063662
20 | 25 | 2000.02 | 0.032595
25 | 50 | 0 | 0