## MOD
Wind Speed From | Wind Speed To | Power (Kw) | Cp
0 | 1.2 | 0 | 0 | Turbine Make | GAMESA
1.2 | 1.3 | 0 | 0 | Turbine Type | GAM97
1.3 | 1.4 | 0 | 0 | Cut in Speed | 3
1.4 | 1.5 | 0 | 0 | Cut Out Speed | 25
1.5 | 1.6 | 0 | 0 | Rated Speed | 14
1.6 | 1.7 | 0 | 0 | Swept area | 7390
1.7 | 1.8 | 0 | 0 | Air Density | 1.0696
1.8 | 1.9 | 0 | 0
1.9 | 2 | 0 | 0
2 | 2.1 | 0 | 0
2.1 | 2.2 | 0 | 0
2.2 | 2.3 | 0 | 0
2.3 | 2.4 | 0 | 0
2.4 | 2.5 | 0 | 0
2.5 | 2.6 | 1 | 0.016194
2.6 | 2.7 | 2 | 0.028792
2.7 | 2.8 | 5 | 0.064275
2.8 | 2.9 | 8 | 0.09221
2.9 | 3 | 11 | 0.11412
3 | 3.1 | 15 | 0.14057
3.1 | 3.2 | 20.5299 | 0.17437
3.2 | 3.3 | 24.5267 | 0.18939
3.3 | 3.4 | 29.1589 | 0.2053
3.4 | 3.5 | 33.2695 | 0.21418
3.5 | 3.6 | 41.2861 | 0.24365
3.6 | 3.7 | 49.7702 | 0.26991
3.7 | 3.8 | 60.5162 | 0.30229
3.8 | 3.9 | 67.5807 | 0.31163
3.9 | 4 | 77.6666 | 0.33129
4 | 4.1 | 89.2023 | 0.35266
4.1 | 4.2 | 100.4172 | 0.36866
4.2 | 4.3 | 114.5155 | 0.39109
4.3 | 4.4 | 127.7391 | 0.40652
4.4 | 4.5 | 140.7532 | 0.41808
4.5 | 4.6 | 151.5394 | 0.42078
4.6 | 4.7 | 164.347 | 0.42722
4.7 | 4.8 | 179.3297 | 0.43704
4.8 | 4.9 | 191.7813 | 0.43878
4.9 | 5 | 207.986 | 0.44731
5 | 5.1 | 223.1925 | 0.45179
5.1 | 5.2 | 240.9097 | 0.45952
5.2 | 5.3 | 251.7017 | 0.45294
5.3 | 5.4 | 269.1153 | 0.45738
5.4 | 5.5 | 285 | 0.45796
5.5 | 5.6 | 302 | 0.45929
5.6 | 5.7 | 318.9995 | 0.45961
5.7 | 5.8 | 337.3698 | 0.46094
5.8 | 5.9 | 360.819 | 0.46792
5.9 | 6 | 377.7731 | 0.46541
6 | 6.1 | 396.168 | 0.46408
6.1 | 6.2 | 418.6427 | 0.46668
6.2 | 6.3 | 439.8189 | 0.46694
6.3 | 6.4 | 462.5639 | 0.46807
6.4 | 6.5 | 485.3366 | 0.46845
6.5 | 6.6 | 506.2602 | 0.46644
6.6 | 6.7 | 529.935 | 0.4664
6.7 | 6.8 | 554.7691 | 0.46672
6.8 | 6.9 | 577.8515 | 0.465
6.9 | 7 | 599.9829 | 0.46212
7 | 7.1 | 635.5069 | 0.4688
7.1 | 7.2 | 670.3212 | 0.47388
7.2 | 7.3 | 694.6075 | 0.47088
7.3 | 7.4 | 727.0095 | 0.47286
7.4 | 7.5 | 756.9235 | 0.47263
7.5 | 7.6 | 791.4016 | 0.47465
7.6 | 7.7 | 818.6466 | 0.47187
7.7 | 7.8 | 852.4215 | 0.47244
7.8 | 7.9 | 887.4563 | 0.47318
7.9 | 8 | 918.8222 | 0.47154
8 | 8.1 | 951.7369 | 0.47034
8.1 | 8.2 | 995.9536 | 0.47419
8.2 | 8.3 | 1025.1693 | 0.47046
8.3 | 8.4 | 1061.6427 | 0.46979
8.4 | 8.5 | 1099.7847 | 0.4695
8.5 | 8.6 | 1143.2473 | 0.47103
8.6 | 8.7 | 1177.1321 | 0.46827
8.7 | 8.8 | 1221.3517 | 0.4693
8.8 | 8.9 | 1255.3997 | 0.46612
8.9 | 9 | 1302.8831 | 0.46763
9 | 9.1 | 1333.3176 | 0.46278
9.1 | 9.2 | 1362.4479 | 0.45747
9.2 | 9.3 | 1423.1945 | 0.46245
9.3 | 9.4 | 1459.954 | 0.45926
9.4 | 9.5 | 1502.6244 | 0.45775
9.5 | 9.6 | 1545.6359 | 0.45614
9.6 | 9.7 | 1563.2261 | 0.44707
9.7 | 9.8 | 1617.3622 | 0.44839
9.8 | 9.9 | 1658.8414 | 0.44595
9.9 | 10 | 1646.1874 | 0.42928
10 | 10.1 | 1680.4983 | 0.42521
10.1 | 10.2 | 1739.6521 | 0.42723
10.2 | 10.3 | 1789.3254 | 0.42663
10.3 | 10.4 | 1787.288 | 0.41385
10.4 | 10.5 | 1793.6776 | 0.40347
10.5 | 10.6 | 1816.4582 | 0.39703
10.6 | 10.7 | 1830.1822 | 0.38881
10.7 | 10.8 | 1876.8655 | 0.38766
10.8 | 10.9 | 1914.1457 | 0.38447
10.9 | 11 | 1891.5203 | 0.36957
11 | 11.1 | 1880.6699 | 0.35752
11.1 | 11.2 | 1921 | 0.3554
11.2 | 11.3 | 1934 | 0.34831
11.3 | 11.4 | 1941 | 0.34037
11.4 | 11.5 | 1948 | 0.33269
11.5 | 11.6 | 1955 | 0.32525
11.6 | 11.7 | 1962 | 0.31805
11.7 | 11.8 | 1969 | 0.31107
11.8 | 11.9 | 1976 | 0.3043
11.9 | 12 | 1983 | 0.29775
12 | 12.1 | 1990 | 0.29139
12.1 | 12.2 | 1995 | 0.28494
12.2 | 12.3 | 1995.3125 | 0.27803
12.3 | 12.4 | 1995.625 | 0.27135
12.4 | 12.5 | 1995.9375 | 0.26488
12.5 | 12.6 | 1996.25 | 0.25861
12.6 | 12.7 | 1996.5625 | 0.25254
12.7 | 12.8 | 1996.875 | 0.24666
12.8 | 12.9 | 1997.1875 | 0.24096
12.9 | 13 | 1997.5 | 0.23544
13 | 13.1 | 1997.8125 | 0.23009
13.1 | 13.2 | 1998.125 | 0.22489
13.2 | 13.3 | 1998.4375 | 0.21985
13.3 | 13.4 | 1998.75 | 0.21496
13.4 | 13.5 | 1999.0625 | 0.21022
13.5 | 13.6 | 1999.375 | 0.20562
13.6 | 13.7 | 1999.6875 | 0.20115
13.7 | 13.8 | 2000 | 0.1968
13.8 | 13.9 | 2000 | 0.19256
13.9 | 14 | 2000 | 0.18843
14 | 14.1 | 2000 | 0.18442
14.1 | 14.2 | 2000 | 0.18052
14.2 | 14.3 | 2000 | 0.17674
14.3 | 14.4 | 2000 | 0.17306
14.4 | 14.5 | 2000 | 0.16948
14.5 | 14.6 | 2000 | 0.16599
14.6 | 14.7 | 2000 | 0.16261
14.7 | 14.8 | 2000 | 0.15931
14.8 | 14.9 | 2000 | 0.1561
14.9 | 15 | 2000 | 0.15298
15 | 15.1 | 2000 | 0.14994
15.1 | 15.2 | 2000 | 0.14698
15.2 | 15.3 | 2000 | 0.1441
15.3 | 15.4 | 2000 | 0.14129
15.4 | 15.5 | 2000 | 0.13856
15.5 | 15.6 | 2000 | 0.13589
15.6 | 15.7 | 2000 | 0.1333
15.7 | 15.8 | 2000 | 0.13077
15.8 | 15.9 | 2000 | 0.1283
15.9 | 16 | 2000 | 0.12589
16 | 16.1 | 2000 | 0.12355
16.1 | 16.2 | 2000 | 0.12126
16.2 | 16.3 | 2000 | 0.11903
16.3 | 16.4 | 2000 | 0.11685
16.4 | 16.5 | 2000 | 0.11473
16.5 | 16.6 | 2000 | 0.11265
16.6 | 16.7 | 2000 | 0.11063
16.7 | 16.8 | 2000 | 0.10865
16.8 | 16.9 | 2000 | 0.10673
16.9 | 17 | 2000 | 0.10484
17 | 17.1 | 2000 | 0.103
17.1 | 17.2 | 2000 | 0.10121
17.2 | 17.3 | 2000 | 0.099451
17.3 | 17.4 | 2000 | 0.097736
17.4 | 17.5 | 2000 | 0.096061
17.5 | 17.6 | 2000 | 0.094423
17.6 | 17.7 | 2000 | 0.092823
17.7 | 17.8 | 2000 | 0.091259
17.8 | 17.9 | 2000 | 0.089729
17.9 | 18 | 2000 | 0.088234
18 | 18.1 | 2000 | 0.086771
18.1 | 18.2 | 2000 | 0.085341
18.2 | 18.3 | 2000 | 0.083942
18.3 | 18.4 | 2000 | 0.082574
18.4 | 18.5 | 2000 | 0.081235
18.5 | 18.6 | 2000 | 0.079924
18.6 | 18.7 | 2000 | 0.078642
18.7 | 18.8 | 2000 | 0.077387
18.8 | 18.9 | 2000 | 0.076159
18.9 | 19 | 2000 | 0.074956
19 | 19.1 | 2000 | 0.073779
19.1 | 19.2 | 2000 | 0.072626
19.2 | 19.3 | 2000 | 0.071497
19.3 | 19.4 | 2000 | 0.070392
19.4 | 19.5 | 2000 | 0.069309
19.5 | 19.6 | 2000 | 0.068248
19.6 | 19.7 | 2000 | 0.067209
19.7 | 19.8 | 2000 | 0.06619
19.8 | 19.9 | 2000 | 0.065193
19.9 | 20 | 2000 | 0.064215
20 | 25 | 0 | 0
25 | 50 | 0 | 0