## PATN_STD
Wind Speed From | Wind Speed To | Power (Kw) | Cp
0 | 1.2 | 0 | 0 | Turbine Make | GAMESA
1.2 | 1.3 | 0 | 0 | Turbine Type | GAM97
1.3 | 1.4 | 0 | 0 | Cut in Speed | 3
1.4 | 1.5 | 0 | 0 | Cut Out Speed | 25
1.5 | 1.6 | 0 | 0 | Rated Speed | 14
1.6 | 1.7 | 0 | 0 | Swept area | 7390
1.7 | 1.8 | 0 | 0 | Air Density | 1.0693
1.8 | 1.9 | 0 | 0
1.9 | 2 | 0 | 0
2 | 2.1 | 0 | 0
2.1 | 2.2 | 0 | 0
2.2 | 2.3 | 0 | 0
2.3 | 2.4 | 0 | 0
2.4 | 2.5 | 0 | 0
2.5 | 2.6 | 0 | 0
2.6 | 2.7 | 0 | 0
2.7 | 2.8 | 0 | 0
2.8 | 2.9 | 0 | 0
2.9 | 3 | 5.6073 | 0.052562
3 | 3.1 | 13.1122 | 0.1114
3.1 | 3.2 | 18.5399 | 0.1432
3.2 | 3.3 | 23.4934 | 0.16546
3.3 | 3.4 | 28.334 | 0.18246
3.4 | 3.5 | 34.8599 | 0.20578
3.5 | 3.6 | 47.4527 | 0.25742
3.6 | 3.7 | 59.2462 | 0.29603
3.7 | 3.8 | 69.9676 | 0.32272
3.8 | 3.9 | 80.6031 | 0.34391
3.9 | 4 | 91.3995 | 0.36145
4 | 4.1 | 102.1638 | 0.37517
4.1 | 4.2 | 112.5638 | 0.38454
4.2 | 4.3 | 123.631 | 0.39356
4.3 | 4.4 | 136.0908 | 0.40435
4.4 | 4.5 | 150.1315 | 0.41698
4.5 | 4.6 | 160.23 | 0.41664
4.6 | 4.7 | 172 | 0.4193
4.7 | 4.8 | 182.23 | 0.41704
4.8 | 4.9 | 192.0856 | 0.41323
4.9 | 5 | 208.9514 | 0.42308
5 | 5.1 | 221.1765 | 0.422
5.1 | 5.2 | 238.99 | 0.43019
5.2 | 5.3 | 252.2427 | 0.42882
5.3 | 5.4 | 268.4342 | 0.43146
5.4 | 5.5 | 284.1887 | 0.43232
5.5 | 5.6 | 299.7243 | 0.43196
5.6 | 5.7 | 320.7585 | 0.43837
5.7 | 5.8 | 337.8058 | 0.4382
5.8 | 5.9 | 356.4594 | 0.43928
5.9 | 6 | 372.1264 | 0.43604
6 | 6.1 | 393.7068 | 0.439
6.1 | 6.2 | 415.265 | 0.441
6.2 | 6.3 | 433.9704 | 0.43926
6.3 | 6.4 | 452.2357 | 0.43663
6.4 | 6.5 | 473.4798 | 0.43636
6.5 | 6.6 | 495.1681 | 0.43592
6.6 | 6.7 | 520 | 0.43759
6.7 | 6.8 | 550 | 0.44271
6.8 | 6.9 | 582 | 0.4484
6.9 | 7 | 605.9939 | 0.44716
7 | 7.1 | 623.856 | 0.44116
7.1 | 7.2 | 654.8685 | 0.44406
7.2 | 7.3 | 678.1284 | 0.44119
7.3 | 7.4 | 720.8862 | 0.45025
7.4 | 7.5 | 732.2616 | 0.43931
7.5 | 7.6 | 771.4376 | 0.44478
7.6 | 7.7 | 810.0721 | 0.44909
7.7 | 7.8 | 849.4771 | 0.45306
7.8 | 7.9 | 878.8755 | 0.45116
7.9 | 8 | 908.9615 | 0.44933
8 | 8.1 | 946.5039 | 0.45077
8.1 | 8.2 | 982.0825 | 0.45081
8.2 | 8.3 | 1006.1116 | 0.44535
8.3 | 8.4 | 1041.5045 | 0.44474
8.4 | 8.5 | 1072.1058 | 0.44184
8.5 | 8.6 | 1113.2077 | 0.44296
8.6 | 8.7 | 1159.3792 | 0.44561
8.7 | 8.8 | 1200.577 | 0.44589
8.8 | 8.9 | 1251.8123 | 0.44942
8.9 | 9 | 1300 | 0.45134
9 | 9.1 | 1330.9604 | 0.44702
9.1 | 9.2 | 1367.3452 | 0.44443
9.2 | 9.3 | 1415.8852 | 0.44552
9.3 | 9.4 | 1464.2668 | 0.44619
9.4 | 9.5 | 1508.4129 | 0.44528
9.5 | 9.6 | 1562.191 | 0.4469
9.6 | 9.7 | 1600 | 0.4437
9.7 | 9.8 | 1635 | 0.43967
9.8 | 9.9 | 1676.067 | 0.43719
9.9 | 10 | 1696.2227 | 0.42931
10 | 10.1 | 1720 | 0.42252
10.1 | 10.2 | 1750 | 0.41737
10.2 | 10.3 | 1789 | 0.41437
10.3 | 10.4 | 1815 | 0.40838
10.4 | 10.5 | 1840 | 0.40229
10.5 | 10.6 | 1880 | 0.39951
10.6 | 10.7 | 1910 | 0.39461
10.7 | 10.8 | 1950 | 0.39179
10.8 | 10.9 | 1989 | 0.38872
10.9 | 11 | 2000 | 0.38031
11 | 11.1 | 2000 | 0.37012
11.1 | 11.2 | 2000 | 0.3603
11.2 | 11.3 | 2000 | 0.35082
11.3 | 11.4 | 2000 | 0.34167
11.4 | 11.5 | 2000 | 0.33283
11.5 | 11.6 | 2000 | 0.3243
11.6 | 11.7 | 2000 | 0.31605
11.7 | 11.8 | 2000 | 0.30808
11.8 | 11.9 | 2000 | 0.30038
11.9 | 12 | 2000 | 0.29294
12 | 12.1 | 2000 | 0.28573
12.1 | 12.2 | 2000 | 0.27876
12.2 | 12.3 | 2000 | 0.27202
12.3 | 12.4 | 2000 | 0.26549
12.4 | 12.5 | 2000 | 0.25917
12.5 | 12.6 | 2000 | 0.25305
12.6 | 12.7 | 2000 | 0.24712
12.7 | 12.8 | 2000 | 0.24137
12.8 | 12.9 | 2000 | 0.2358
12.9 | 13 | 2000 | 0.2304
13 | 13.1 | 2000 | 0.22517
13.1 | 13.2 | 2000 | 0.22009
13.2 | 13.3 | 2000 | 0.21516
13.3 | 13.4 | 2000 | 0.21038
13.4 | 13.5 | 2000 | 0.20574
13.5 | 13.6 | 2000 | 0.20123
13.6 | 13.7 | 2000 | 0.19686
13.7 | 13.8 | 2000 | 0.19261
13.8 | 13.9 | 2000 | 0.18848
13.9 | 14 | 2000 | 0.18447
14 | 14.1 | 2000 | 0.18058
14.1 | 14.2 | 2000 | 0.17679
14.2 | 14.3 | 2000 | 0.1731
14.3 | 14.4 | 2000 | 0.16952
14.4 | 14.5 | 2000 | 0.16604
14.5 | 14.6 | 2000 | 0.16265
14.6 | 14.7 | 2000 | 0.15935
14.7 | 14.8 | 2000 | 0.15615
14.8 | 14.9 | 2000 | 0.15302
14.9 | 15 | 2000 | 0.14998
15 | 15.1 | 2000 | 0.14702
15.1 | 15.2 | 2000 | 0.14414
15.2 | 15.3 | 2000 | 0.14133
15.3 | 15.4 | 2000 | 0.1386
15.4 | 15.5 | 2000 | 0.13593
15.5 | 15.6 | 2000 | 0.13333
15.6 | 15.7 | 2000 | 0.1308
15.7 | 15.8 | 2000 | 0.12833
15.8 | 15.9 | 2000 | 0.12593
15.9 | 16 | 2000 | 0.12358
16 | 16.1 | 2000 | 0.12129
16.1 | 16.2 | 2000 | 0.11906
16.2 | 16.3 | 2000 | 0.11688
16.3 | 16.4 | 2000 | 0.11476
16.4 | 16.5 | 2000 | 0.11268
16.5 | 16.6 | 2000 | 0.11066
16.6 | 16.7 | 2000 | 0.10868
16.7 | 16.8 | 2000 | 0.10675
16.8 | 16.9 | 2000 | 0.10487
16.9 | 17 | 2000 | 0.10303
17 | 17.1 | 2000 | 0.10123
17.1 | 17.2 | 2000 | 0.099479
17.2 | 17.3 | 2000 | 0.097764
17.3 | 17.4 | 2000 | 0.096088
17.4 | 17.5 | 2000 | 0.09445
17.5 | 17.6 | 2000 | 0.092849
17.6 | 17.7 | 2000 | 0.091284
17.7 | 17.8 | 2000 | 0.089754
17.8 | 17.9 | 2000 | 0.088259
17.9 | 18 | 2000 | 0.086796
18 | 18.1 | 2000 | 0.085365
18.1 | 18.2 | 2000 | 0.083966
18.2 | 18.3 | 2000 | 0.082597
18.3 | 18.4 | 2000 | 0.081257
18.4 | 18.5 | 2000 | 0.079947
18.5 | 18.6 | 2000 | 0.078664
18.6 | 18.7 | 2000 | 0.077409
18.7 | 18.8 | 2000 | 0.07618
18.8 | 18.9 | 2000 | 0.074977
18.9 | 19 | 2000 | 0.0738
19 | 19.1 | 2000 | 0.072647
19.1 | 19.2 | 2000 | 0.071517
19.2 | 19.3 | 2000 | 0.070412
19.3 | 19.4 | 2000 | 0.069328
19.4 | 19.5 | 2000 | 0.068267
19.5 | 19.6 | 2000 | 0.067228
19.6 | 19.7 | 2000 | 0.066209
19.7 | 19.8 | 2000 | 0.065211
19.8 | 19.9 | 2000 | 0.064233
19.9 | 20 | 0 | 0
20 | 25 | 0 | 0
25 | 50 | 0 | 0