## PATN_STD
Wind Speed From | Wind Speed To | Power (Kw) | Cp
0 | 1.2 | 0 | 0 | Turbine Make | GAMESA
1.2 | 1.3 | 0 | 0 | Turbine Type | GAM97
1.3 | 1.4 | 0 | 0 | Cut in Speed | 3
1.4 | 1.5 | 0 | 0 | Cut Out Speed | 25
1.5 | 1.6 | 0 | 0 | Rated Speed | 14
1.6 | 1.7 | 0 | 0 | Swept area | 7390
1.7 | 1.8 | 0 | 0 | Air Density | 1.0826
1.8 | 1.9 | 0 | 0
1.9 | 2 | 0 | 0
2 | 2.1 | 0 | 0
2.1 | 2.2 | 0 | 0
2.2 | 2.3 | 0 | 0
2.3 | 2.4 | 0 | 0
2.4 | 2.5 | 0 | 0
2.5 | 2.6 | 1 | 0.014223
2.6 | 2.7 | 5.4271 | 0.068928
2.7 | 2.8 | 8 | 0.091103
2.8 | 2.9 | 11.0369 | 0.11313
2.9 | 3 | 15 | 0.13888
3 | 3.1 | 20 | 0.16783
3.1 | 3.2 | 25 | 0.19072
3.2 | 3.3 | 29.5 | 0.20521
3.3 | 3.4 | 35 | 0.22261
3.4 | 3.5 | 40 | 0.23322
3.5 | 3.6 | 46 | 0.24647
3.6 | 3.7 | 55.5127 | 0.27397
3.7 | 3.8 | 67.3135 | 0.30667
3.8 | 3.9 | 76.3316 | 0.32168
3.9 | 4 | 86 | 0.33592
4 | 4.1 | 96 | 0.34821
4.1 | 4.2 | 106 | 0.35766
4.2 | 4.3 | 117.4487 | 0.36928
4.3 | 4.4 | 129 | 0.37857
4.4 | 4.5 | 140 | 0.38407
4.5 | 4.6 | 152.353 | 0.39129
4.6 | 4.7 | 166.5155 | 0.40094
4.7 | 4.8 | 182.4155 | 0.41234
4.8 | 4.9 | 196 | 0.41647
4.9 | 5 | 210.596 | 0.42117
5 | 5.1 | 224.2392 | 0.42259
5.1 | 5.2 | 242.4525 | 0.43106
5.2 | 5.3 | 256.9744 | 0.4315
5.3 | 5.4 | 275.4071 | 0.43723
5.4 | 5.5 | 291.6464 | 0.43821
5.5 | 5.6 | 309.0061 | 0.43987
5.6 | 5.7 | 328.3612 | 0.44325
5.7 | 5.8 | 345.0835 | 0.44214
5.8 | 5.9 | 366.2656 | 0.44582
5.9 | 6 | 385.2091 | 0.44582
6 | 6.1 | 409.6212 | 0.45114
6.1 | 6.2 | 429.6291 | 0.45065
6.2 | 6.3 | 452.508 | 0.4524
6.3 | 6.4 | 471.789 | 0.44991
6.4 | 6.5 | 496.52 | 0.45197
6.5 | 6.6 | 526.2486 | 0.45759
6.6 | 6.7 | 555.9771 | 0.46211
6.7 | 6.8 | 585.7056 | 0.46566
6.8 | 6.9 | 615.4342 | 0.46833
6.9 | 7 | 645.1627 | 0.47021
7 | 7.1 | 674.8912 | 0.47139
7.1 | 7.2 | 704.6198 | 0.47193
7.2 | 7.3 | 734.3483 | 0.4719
7.3 | 7.4 | 763.4943 | 0.47101
7.4 | 7.5 | 800.7911 | 0.47452
7.5 | 7.6 | 832.1389 | 0.47388
7.6 | 7.7 | 866.1527 | 0.47429
7.7 | 7.8 | 903.4203 | 0.47591
7.8 | 7.9 | 936.1234 | 0.47465
7.9 | 8 | 971.2969 | 0.47424
8 | 8.1 | 1006.9961 | 0.47369
8.1 | 8.2 | 1042.8717 | 0.47283
8.2 | 8.3 | 1086.8461 | 0.47517
8.3 | 8.4 | 1124.0954 | 0.47411
8.4 | 8.5 | 1156.9018 | 0.47093
8.5 | 8.6 | 1197.8543 | 0.47079
8.6 | 8.7 | 1238.0274 | 0.46999
8.7 | 8.8 | 1274.7772 | 0.46763
8.8 | 8.9 | 1317.305 | 0.46713
8.9 | 9 | 1365.7849 | 0.46835
9 | 9.1 | 1402.2516 | 0.46518
9.1 | 9.2 | 1441.8372 | 0.46288
9.2 | 9.3 | 1468.4831 | 0.45639
9.3 | 9.4 | 1524.5974 | 0.45887
9.4 | 9.5 | 1557.2551 | 0.45405
9.5 | 9.6 | 1600.2178 | 0.45215
9.6 | 9.7 | 1646.2744 | 0.45093
9.7 | 9.8 | 1663.3861 | 0.44181
9.8 | 9.9 | 1693.7295 | 0.43637
9.9 | 10 | 1710 | 0.42748
10 | 10.1 | 1741.9062 | 0.42265
10.1 | 10.2 | 1763.2174 | 0.41536
10.2 | 10.3 | 1802.4678 | 0.41236
10.3 | 10.4 | 1808.6203 | 0.40194
10.4 | 10.5 | 1803.0802 | 0.38937
10.5 | 10.6 | 1846.8718 | 0.38765
10.6 | 10.7 | 1864.8684 | 0.38055
10.7 | 10.8 | 1843.2259 | 0.36578
10.8 | 10.9 | 1909.8877 | 0.36868
10.9 | 11 | 1900.7657 | 0.357
11 | 11.1 | 1916.7554 | 0.35036
11.1 | 11.2 | 1911.6569 | 0.34015
11.2 | 11.3 | 1923.5425 | 0.33326
11.3 | 11.4 | 1939.1547 | 0.3272
11.4 | 11.5 | 1941.6413 | 0.31915
11.5 | 11.6 | 1946.4038 | 0.31173
11.6 | 11.7 | 1952.4964 | 0.30475
11.7 | 11.8 | 1960 | 0.29821
11.8 | 11.9 | 1960.625 | 0.29085
11.9 | 12 | 1961.25 | 0.28373
12 | 12.1 | 1961.875 | 0.27684
12.1 | 12.2 | 1962.5 | 0.27018
12.2 | 12.3 | 1963.125 | 0.26372
12.3 | 12.4 | 1963.75 | 0.25748
12.4 | 12.5 | 1964.375 | 0.25143
12.5 | 12.6 | 1965 | 0.24557
12.6 | 12.7 | 1965 | 0.23981
12.7 | 12.8 | 1965 | 0.23423
12.8 | 12.9 | 1965 | 0.22883
12.9 | 13 | 1965 | 0.22359
13 | 13.1 | 1965 | 0.21851
13.1 | 13.2 | 1965 | 0.21358
13.2 | 13.3 | 1965 | 0.2088
13.3 | 13.4 | 1965 | 0.20416
13.4 | 13.5 | 1965 | 0.19965
13.5 | 13.6 | 1965 | 0.19528
13.6 | 13.7 | 1965 | 0.19104
13.7 | 13.8 | 1965 | 0.18691
13.8 | 13.9 | 1965 | 0.18291
13.9 | 14 | 1965 | 0.17902
14 | 14.1 | 1965 | 0.17524
14.1 | 14.2 | 1965 | 0.17156
14.2 | 14.3 | 1965 | 0.16799
14.3 | 14.4 | 1965 | 0.16451
14.4 | 14.5 | 1965 | 0.16113
14.5 | 14.6 | 1965 | 0.15784
14.6 | 14.7 | 1965 | 0.15464
14.7 | 14.8 | 1965 | 0.15153
14.8 | 14.9 | 1965 | 0.1485
14.9 | 15 | 1965 | 0.14555
15 | 15.1 | 1965 | 0.14268
15.1 | 15.2 | 1965 | 0.13988
15.2 | 15.3 | 1965 | 0.13715
15.3 | 15.4 | 1965 | 0.1345
15.4 | 15.5 | 1965 | 0.13191
15.5 | 15.6 | 1965 | 0.12939
15.6 | 15.7 | 1965 | 0.12693
15.7 | 15.8 | 1965 | 0.12454
15.8 | 15.9 | 1965 | 0.1222
15.9 | 16 | 1965 | 0.11993
16 | 16.1 | 1965 | 0.11771
16.1 | 16.2 | 1965 | 0.11554
16.2 | 16.3 | 1965 | 0.11343
16.3 | 16.4 | 1965 | 0.11136
16.4 | 16.5 | 1965 | 0.10935
16.5 | 16.6 | 1965 | 0.10739
16.6 | 16.7 | 1965 | 0.10547
16.7 | 16.8 | 1965 | 0.1036
16.8 | 16.9 | 1965 | 0.10177
16.9 | 17 | 1965 | 0.099985
17 | 17.1 | 1965 | 0.098241
17.1 | 17.2 | 1965 | 0.096537
17.2 | 17.3 | 1965 | 0.094873
17.3 | 17.4 | 1965 | 0.093246
17.4 | 17.5 | 1965 | 0.091657
17.5 | 17.6 | 1965 | 0.090104
17.6 | 17.7 | 1965 | 0.088585
17.7 | 17.8 | 1965 | 0.0871
17.8 | 17.9 | 1965 | 0.085649
17.9 | 18 | 1965 | 0.084229
18 | 18.1 | 1965 | 0.082841
18.1 | 18.2 | 1965 | 0.081483
18.2 | 18.3 | 1965 | 0.080154
18.3 | 18.4 | 1965 | 0.078855
18.4 | 18.5 | 1965 | 0.077583
18.5 | 18.6 | 1965 | 0.076338
18.6 | 18.7 | 1965 | 0.07512
18.7 | 18.8 | 1965 | 0.073928
18.8 | 18.9 | 1965 | 0.07276
18.9 | 19 | 1965 | 0.071618
19 | 19.1 | 1965 | 0.070499
19.1 | 19.2 | 1965 | 0.069403
19.2 | 19.3 | 1965 | 0.068329
19.3 | 19.4 | 1965 | 0.067278
19.4 | 19.5 | 1965 | 0.066249
19.5 | 19.6 | 1965 | 0.06524
19.6 | 19.7 | 1965 | 0.064251
19.7 | 19.8 | 1965 | 0.063283
19.8 | 19.9 | 1965 | 0.062333
19.9 | 20 | 0 | 0
20 | 25 | 0 | 0
25 | 50 | 0 | 0