## MOD
Wind Speed From | Wind Speed To | Power (Kw) | Cp
0 | 1.2 | 0 | 0 | Turbine Make | GAMESA
1.2 | 1.3 | 0 | 0 | Turbine Type | GAM97
1.3 | 1.4 | 0 | 0 | Cut in Speed | 3
1.4 | 1.5 | 0 | 0 | Cut Out Speed | 25
1.5 | 1.6 | 0 | 0 | Rated Speed | 14
1.6 | 1.7 | 0 | 0 | Swept area | 7390
1.7 | 1.8 | 0 | 0 | Air Density | 1.0897
1.8 | 1.9 | 0 | 0
1.9 | 2 | 0 | 0
2 | 2.1 | 0 | 0
2.1 | 2.2 | 0 | 0
2.2 | 2.3 | 0 | 0
2.3 | 2.4 | 0 | 0
2.4 | 2.5 | 0 | 0
2.5 | 2.6 | 0 | 0
2.6 | 2.7 | 5.777 | 0.081635
2.7 | 2.8 | 8.0733 | 0.10187
2.8 | 2.9 | 9.5516 | 0.10807
2.9 | 3 | 13.3804 | 0.13626
3 | 3.1 | 14.9586 | 0.1376
3.1 | 3.2 | 19.1599 | 0.15974
3.2 | 3.3 | 26.959 | 0.20434
3.3 | 3.4 | 30.7328 | 0.2124
3.4 | 3.5 | 38.3772 | 0.24251
3.5 | 3.6 | 48.961 | 0.28363
3.6 | 3.7 | 56.7259 | 0.30198
3.7 | 3.8 | 66.8544 | 0.32781
3.8 | 3.9 | 76.847 | 0.34784
3.9 | 4 | 84.5639 | 0.35407
4 | 4.1 | 97.8214 | 0.37962
4.1 | 4.2 | 107.2686 | 0.38656
4.2 | 4.3 | 118.0285 | 0.39567
4.3 | 4.4 | 129.0057 | 0.403
4.4 | 4.5 | 144.3794 | 0.42096
4.5 | 4.6 | 153.6673 | 0.41883
4.6 | 4.7 | 164.3621 | 0.4194
4.7 | 4.8 | 180.7748 | 0.43246
4.8 | 4.9 | 193.4985 | 0.43456
4.9 | 5 | 208.892 | 0.44099
5 | 5.1 | 223.3077 | 0.4437
5.1 | 5.2 | 236.5456 | 0.4429
5.2 | 5.3 | 254.653 | 0.44982
5.3 | 5.4 | 269.0044 | 0.44878
5.4 | 5.5 | 284.972 | 0.44949
5.5 | 5.6 | 303.2948 | 0.45277
5.6 | 5.7 | 322.3966 | 0.45596
5.7 | 5.8 | 338.2242 | 0.45361
5.8 | 5.9 | 356.9584 | 0.45439
5.9 | 6 | 379.0189 | 0.45836
6 | 6.1 | 398.7043 | 0.45845
6.1 | 6.2 | 419.7936 | 0.45935
6.2 | 6.3 | 443.1304 | 0.4618
6.3 | 6.4 | 463.7475 | 0.46064
6.4 | 6.5 | 489.5592 | 0.46384
6.5 | 6.6 | 512.6405 | 0.46363
6.6 | 6.7 | 539.0733 | 0.46571
6.7 | 6.8 | 560.2767 | 0.46268
6.8 | 6.9 | 589.3345 | 0.46551
6.9 | 7 | 618.1491 | 0.46735
7 | 7.1 | 645.9112 | 0.46771
7.1 | 7.2 | 669.8756 | 0.46486
7.2 | 7.3 | 702.249 | 0.4673
7.3 | 7.4 | 734.0639 | 0.46867
7.4 | 7.5 | 761.5645 | 0.46678
7.5 | 7.6 | 795.9427 | 0.46859
7.6 | 7.7 | 828.7392 | 0.4689
7.7 | 7.8 | 860.6397 | 0.46822
7.8 | 7.9 | 895.0258 | 0.46844
7.9 | 8 | 926.8596 | 0.46691
8 | 8.1 | 962.0201 | 0.46667
8.1 | 8.2 | 1001.3325 | 0.46797
8.2 | 8.3 | 1037.9165 | 0.46754
8.3 | 8.4 | 1073.6505 | 0.46637
8.4 | 8.5 | 1116.1195 | 0.4677
8.5 | 8.6 | 1156.7827 | 0.46784
8.6 | 8.7 | 1195.7042 | 0.4669
8.7 | 8.8 | 1236.2672 | 0.46629
8.8 | 8.9 | 1269.1618 | 0.46256
8.9 | 9 | 1306.0156 | 0.46013
9 | 9.1 | 1352.8881 | 0.46093
9.1 | 9.2 | 1388.6109 | 0.45767
9.2 | 9.3 | 1441.3901 | 0.45974
9.3 | 9.4 | 1475.6067 | 0.45564
9.4 | 9.5 | 1522.5755 | 0.4553
9.5 | 9.6 | 1550.2513 | 0.44909
9.6 | 9.7 | 1594.6401 | 0.44766
9.7 | 9.8 | 1648.5265 | 0.44862
9.8 | 9.9 | 1647.0436 | 0.43464
9.9 | 10 | 1690.8692 | 0.43282
10 | 10.1 | 1750.043 | 0.43466
10.1 | 10.2 | 1755.6427 | 0.42322
10.2 | 10.3 | 1776.1288 | 0.41569
10.3 | 10.4 | 1799.4415 | 0.409
10.4 | 10.5 | 1819 | 0.40163
10.5 | 10.6 | 1830 | 0.39263
10.6 | 10.7 | 1855 | 0.38683
10.7 | 10.8 | 1876.1211 | 0.38037
10.8 | 10.9 | 1889 | 0.37244
10.9 | 11 | 1900 | 0.3644
11 | 11.1 | 1910 | 0.35641
11.1 | 11.2 | 1922 | 0.34905
11.2 | 11.3 | 1935 | 0.34208
11.3 | 11.4 | 1949 | 0.33549
11.4 | 11.5 | 1955 | 0.32774
11.5 | 11.6 | 1976 | 0.32269
11.6 | 11.7 | 1988 | 0.31633
11.7 | 11.8 | 1995 | 0.30937
11.8 | 11.9 | 2000 | 0.30233
11.9 | 12 | 2000 | 0.29477
12 | 12.1 | 2000 | 0.28746
12.1 | 12.2 | 2000 | 0.2804
12.2 | 12.3 | 2000 | 0.27356
12.3 | 12.4 | 2000 | 0.26694
12.4 | 12.5 | 2000 | 0.26053
12.5 | 12.6 | 2000 | 0.25433
12.6 | 12.7 | 2000 | 0.24832
12.7 | 12.8 | 2000 | 0.2425
12.8 | 12.9 | 2000 | 0.23686
12.9 | 13 | 2000 | 0.2314
13 | 13.1 | 2000 | 0.2261
13.1 | 13.2 | 2000 | 0.22096
13.2 | 13.3 | 2000 | 0.21598
13.3 | 13.4 | 2000 | 0.21114
13.4 | 13.5 | 2000 | 0.20645
13.5 | 13.6 | 2000 | 0.2019
13.6 | 13.7 | 2000 | 0.19747
13.7 | 13.8 | 2000 | 0.19318
13.8 | 13.9 | 2000 | 0.18901
13.9 | 14 | 2000 | 0.18496
14 | 14.1 | 2000 | 0.18103
14.1 | 14.2 | 2000 | 0.1772
14.2 | 14.3 | 2000 | 0.17349
14.3 | 14.4 | 2000 | 0.16987
14.4 | 14.5 | 2000 | 0.16636
14.5 | 14.6 | 2000 | 0.16294
14.6 | 14.7 | 2000 | 0.15961
14.7 | 14.8 | 2000 | 0.15638
14.8 | 14.9 | 2000 | 0.15323
14.9 | 15 | 2000 | 0.15017
15 | 15.1 | 2000 | 0.14718
15.1 | 15.2 | 2000 | 0.14428
15.2 | 15.3 | 2000 | 0.14145
15.3 | 15.4 | 2000 | 0.13869
15.4 | 15.5 | 2000 | 0.13601
15.5 | 15.6 | 2000 | 0.13339
15.6 | 15.7 | 2000 | 0.13084
15.7 | 15.8 | 2000 | 0.12836
15.8 | 15.9 | 2000 | 0.12594
15.9 | 16 | 2000 | 0.12358
16 | 16.1 | 2000 | 0.12127
16.1 | 16.2 | 2000 | 0.11903
16.2 | 16.3 | 2000 | 0.11684
16.3 | 16.4 | 2000 | 0.1147
16.4 | 16.5 | 2000 | 0.11262
16.5 | 16.6 | 2000 | 0.11058
16.6 | 16.7 | 2000 | 0.10859
16.7 | 16.8 | 2000 | 0.10665
16.8 | 16.9 | 2000 | 0.10476
16.9 | 17 | 2000 | 0.10291
17 | 17.1 | 2000 | 0.10111
17.1 | 17.2 | 2000 | 0.099344
17.2 | 17.3 | 2000 | 0.097621
17.3 | 17.4 | 2000 | 0.095938
17.4 | 17.5 | 2000 | 0.094293
17.5 | 17.6 | 2000 | 0.092686
17.6 | 17.7 | 2000 | 0.091115
17.7 | 17.8 | 2000 | 0.08958
17.8 | 17.9 | 2000 | 0.088078
17.9 | 18 | 2000 | 0.08661
18 | 18.1 | 2000 | 0.085175
18.1 | 18.2 | 2000 | 0.083771
18.2 | 18.3 | 2000 | 0.082398
18.3 | 18.4 | 2000 | 0.081054
18.4 | 18.5 | 2000 | 0.07974
18.5 | 18.6 | 2000 | 0.078454
18.6 | 18.7 | 2000 | 0.077195
18.7 | 18.8 | 2000 | 0.075963
18.8 | 18.9 | 2000 | 0.074758
18.9 | 19 | 2000 | 0.073577
19 | 19.1 | 2000 | 0.072422
19.1 | 19.2 | 2000 | 0.07129
19.2 | 19.3 | 2000 | 0.070182
19.3 | 19.4 | 2000 | 0.069097
19.4 | 19.5 | 2000 | 0.068034
19.5 | 19.6 | 2000 | 0.066992
19.6 | 19.7 | 2000 | 0.065972
19.7 | 19.8 | 2000 | 0.064973
19.8 | 19.9 | 2000 | 0.063993
19.9 | 20 | 2000 | 0.063033
20 | 25 | 0 | 0
25 | 50 | 0 | 0