## PATN_STD
Wind Speed From | Wind Speed To | Power (Kw) | Cp
0 | 1.2 | 0 | 0 | Turbine Make | GAMESA
1.2 | 1.3 | 0 | 0 | Turbine Type | GAM97
1.3 | 1.4 | 0 | 0 | Cut in Speed | 3
1.4 | 1.5 | 0 | 0 | Cut Out Speed | 25
1.5 | 1.6 | 0 | 0 | Rated Speed | 14
1.6 | 1.7 | 0 | 0 | Swept area | 7390
1.7 | 1.8 | 0 | 0 | Air Density | 1.1013
1.8 | 1.9 | 0 | 0
1.9 | 2 | 0 | 0
2 | 2.1 | 0 | 0
2.1 | 2.2 | 0 | 0
2.2 | 2.3 | 0 | 0
2.3 | 2.4 | 0 | 0
2.4 | 2.5 | 0 | 0
2.5 | 2.6 | 4.6679 | 0.073415
2.6 | 2.7 | 7.7251 | 0.10801
2.7 | 2.8 | 8.7154 | 0.10881
2.8 | 2.9 | 11.0355 | 0.12354
2.9 | 3 | 14.5932 | 0.14704
3 | 3.1 | 17.0057 | 0.15478
3.1 | 3.2 | 21.5646 | 0.17788
3.2 | 3.3 | 27.5879 | 0.20689
3.3 | 3.4 | 31.9569 | 0.21853
3.4 | 3.5 | 41.1638 | 0.25737
3.5 | 3.6 | 45.1227 | 0.25863
3.6 | 3.7 | 54.1365 | 0.28514
3.7 | 3.8 | 63.8899 | 0.30996
3.8 | 3.9 | 72.4375 | 0.32441
3.9 | 4 | 83.5412 | 0.34609
4 | 4.1 | 96.5057 | 0.37056
4.1 | 4.2 | 106.5833 | 0.38003
4.2 | 4.3 | 119.4542 | 0.39622
4.3 | 4.4 | 129.3577 | 0.39982
4.4 | 4.5 | 142.2608 | 0.4104
4.5 | 4.6 | 155.0142 | 0.41804
4.6 | 4.7 | 167.5197 | 0.42293
4.7 | 4.8 | 179.2934 | 0.42438
4.8 | 4.9 | 196.1161 | 0.43578
4.9 | 5 | 207.7493 | 0.43394
5 | 5.1 | 221.5849 | 0.43562
5.1 | 5.2 | 236.5964 | 0.43831
5.2 | 5.3 | 252.4265 | 0.44117
5.3 | 5.4 | 268.4147 | 0.44306
5.4 | 5.5 | 285.3429 | 0.44531
5.5 | 5.6 | 304.5088 | 0.44977
5.6 | 5.7 | 320.779 | 0.44887
5.7 | 5.8 | 340.0959 | 0.45129
5.8 | 5.9 | 359.3713 | 0.45263
5.9 | 6 | 377.4846 | 0.45167
6 | 6.1 | 398.557 | 0.45344
6.1 | 6.2 | 420.574 | 0.45534
6.2 | 6.3 | 440.9391 | 0.45466
6.3 | 6.4 | 463.1507 | 0.45518
6.4 | 6.5 | 488.3926 | 0.45784
6.5 | 6.6 | 508.1722 | 0.45473
6.6 | 6.7 | 531.6051 | 0.4544
6.7 | 6.8 | 563.5076 | 0.46042
6.8 | 6.9 | 588.0217 | 0.45956
6.9 | 7 | 619.4893 | 0.46341
7 | 7.1 | 647.8981 | 0.46419
7.1 | 7.2 | 671.2391 | 0.46087
7.2 | 7.3 | 699.0957 | 0.46028
7.3 | 7.4 | 734.5213 | 0.464
7.4 | 7.5 | 771.1049 | 0.46763
7.5 | 7.6 | 805.1035 | 0.46897
7.6 | 7.7 | 828.9117 | 0.46403
7.7 | 7.8 | 860.8697 | 0.46339
7.8 | 7.9 | 896.8303 | 0.46442
7.9 | 8 | 933.0816 | 0.46507
8 | 8.1 | 971.2564 | 0.46617
8.1 | 8.2 | 999.7173 | 0.46228
8.2 | 8.3 | 1045.2747 | 0.46587
8.3 | 8.4 | 1086.0823 | 0.46678
8.4 | 8.5 | 1119.534 | 0.46417
8.5 | 8.6 | 1151.5621 | 0.4608
8.6 | 8.7 | 1191.0421 | 0.46016
8.7 | 8.8 | 1234.4487 | 0.46068
8.8 | 8.9 | 1264.9404 | 0.45614
8.9 | 9 | 1330.7702 | 0.46389
9 | 9.1 | 1361.2868 | 0.45888
9.1 | 9.2 | 1400.1379 | 0.45659
9.2 | 9.3 | 1447.9293 | 0.45694
9.3 | 9.4 | 1476.6082 | 0.45112
9.4 | 9.5 | 1517.7223 | 0.44904
9.5 | 9.6 | 1550.3368 | 0.44436
9.6 | 9.7 | 1581.807 | 0.43936
9.7 | 9.8 | 1630.2654 | 0.43896
9.8 | 9.9 | 1688.3172 | 0.44081
9.9 | 10 | 1730.5995 | 0.4383
10 | 10.1 | 1780.9233 | 0.43765
10.1 | 10.2 | 1775.8695 | 0.42357
10.2 | 10.3 | 1799.4899 | 0.41671
10.3 | 10.4 | 1838.6532 | 0.41349
10.4 | 10.5 | 1854.0492 | 0.40504
10.5 | 10.6 | 1865.4314 | 0.396
10.6 | 10.7 | 1888.7738 | 0.38971
10.7 | 10.8 | 1891.7465 | 0.37948
10.8 | 10.9 | 1909.9858 | 0.3726
10.9 | 11 | 1917.5842 | 0.36388
11 | 11.1 | 1919.1815 | 0.35434
11.1 | 11.2 | 1919.5372 | 0.34491
11.2 | 11.3 | 1922.6199 | 0.33629
11.3 | 11.4 | 1922.677 | 0.32745
11.4 | 11.5 | 1928.6099 | 0.3199
11.5 | 11.6 | 1931.4061 | 0.31208
11.6 | 11.7 | 1935.1049 | 0.30466
11.7 | 11.8 | 1936.0274 | 0.29705
11.8 | 11.9 | 1940.0033 | 0.29016
11.9 | 12 | 1945.2588 | 0.28367
12 | 12.1 | 1947.8782 | 0.27701
12.1 | 12.2 | 1955.0282 | 0.27119
12.2 | 12.3 | 1960.2741 | 0.26529
12.3 | 12.4 | 1961.0916 | 0.25898
12.4 | 12.5 | 1964.9455 | 0.25326
12.5 | 12.6 | 1984 | 0.24963
12.6 | 12.7 | 1993 | 0.24484
12.7 | 12.8 | 2000 | 0.23994
12.8 | 12.9 | 2000 | 0.23436
12.9 | 13 | 2000 | 0.22895
13 | 13.1 | 2000 | 0.22371
13.1 | 13.2 | 2000 | 0.21862
13.2 | 13.3 | 2000 | 0.21369
13.3 | 13.4 | 2000 | 0.20891
13.4 | 13.5 | 2000 | 0.20427
13.5 | 13.6 | 2000 | 0.19976
13.6 | 13.7 | 2000 | 0.19539
13.7 | 13.8 | 2000 | 0.19114
13.8 | 13.9 | 2000 | 0.18701
13.9 | 14 | 2000 | 0.18301
14 | 14.1 | 2000 | 0.17911
14.1 | 14.2 | 2000 | 0.17533
14.2 | 14.3 | 2000 | 0.17165
14.3 | 14.4 | 2000 | 0.16807
14.4 | 14.5 | 2000 | 0.1646
14.5 | 14.6 | 2000 | 0.16122
14.6 | 14.7 | 2000 | 0.15793
14.7 | 14.8 | 2000 | 0.15472
14.8 | 14.9 | 2000 | 0.15161
14.9 | 15 | 2000 | 0.14858
15 | 15.1 | 2000 | 0.14563
15.1 | 15.2 | 2000 | 0.14275
15.2 | 15.3 | 2000 | 0.13995
15.3 | 15.4 | 2000 | 0.13723
15.4 | 15.5 | 2000 | 0.13457
15.5 | 15.6 | 2000 | 0.13198
15.6 | 15.7 | 2000 | 0.12946
15.7 | 15.8 | 2000 | 0.127
15.8 | 15.9 | 2000 | 0.12461
15.9 | 16 | 2000 | 0.12227
16 | 16.1 | 2000 | 0.11999
16.1 | 16.2 | 2000 | 0.11777
16.2 | 16.3 | 2000 | 0.1156
16.3 | 16.4 | 2000 | 0.11349
16.4 | 16.5 | 2000 | 0.11142
16.5 | 16.6 | 2000 | 0.10941
16.6 | 16.7 | 2000 | 0.10744
16.7 | 16.8 | 2000 | 0.10553
16.8 | 16.9 | 2000 | 0.10365
16.9 | 17 | 2000 | 0.10182
17 | 17.1 | 2000 | 0.10004
17.1 | 17.2 | 2000 | 0.098293
17.2 | 17.3 | 2000 | 0.096588
17.3 | 17.4 | 2000 | 0.094923
17.4 | 17.5 | 2000 | 0.093296
17.5 | 17.6 | 2000 | 0.091706
17.6 | 17.7 | 2000 | 0.090151
17.7 | 17.8 | 2000 | 0.088632
17.8 | 17.9 | 2000 | 0.087146
17.9 | 18 | 2000 | 0.085694
18 | 18.1 | 2000 | 0.084274
18.1 | 18.2 | 2000 | 0.082885
18.2 | 18.3 | 2000 | 0.081526
18.3 | 18.4 | 2000 | 0.080197
18.4 | 18.5 | 2000 | 0.078896
18.5 | 18.6 | 2000 | 0.077624
18.6 | 18.7 | 2000 | 0.076378
18.7 | 18.8 | 2000 | 0.07516
18.8 | 18.9 | 2000 | 0.073967
18.9 | 19 | 2000 | 0.072799
19 | 19.1 | 2000 | 0.071655
19.1 | 19.2 | 2000 | 0.070536
19.2 | 19.3 | 2000 | 0.069439
19.3 | 19.4 | 2000 | 0.068366
19.4 | 19.5 | 2000 | 0.067314
19.5 | 19.6 | 2000 | 0.066284
19.6 | 19.7 | 2000 | 0.065274
19.7 | 19.8 | 2000 | 0.064285
19.8 | 19.9 | 2000 | 0.063316
19.9 | 20 | 2000 | 0.062366
20 | 25 | 0 | 0
25 | 50 | 0 | 0