## PATN_STD
Wind Speed From | Wind Speed To | Power (Kw) | Cp
0 | 1.2 | 0 | 0 | Turbine Make | GAMESA
1.2 | 1.3 | 0 | 0 | Turbine Type | GAM97
1.3 | 1.4 | 0 | 0 | Cut in Speed | 3
1.4 | 1.5 | 0 | 0 | Cut Out Speed | 25
1.5 | 1.6 | 0 | 0 | Rated Speed | 14
1.6 | 1.7 | 0 | 0 | Swept area | 7390
1.7 | 1.8 | 0 | 0 | Air Density | 1.0926
1.8 | 1.9 | 0 | 0
1.9 | 2 | 0 | 0
2 | 2.1 | 0 | 0
2.1 | 2.2 | 0 | 0
2.2 | 2.3 | 0 | 0
2.3 | 2.4 | 0 | 0
2.4 | 2.5 | 0 | 0
2.5 | 2.6 | 0 | 0
2.6 | 2.7 | 1 | 0.014093
2.7 | 2.8 | 4 | 0.050338
2.8 | 2.9 | 7 | 0.078986
2.9 | 3 | 10.7607 | 0.10929
3 | 3.1 | 14.2608 | 0.13083
3.1 | 3.2 | 16.9208 | 0.14069
3.2 | 3.3 | 23.3272 | 0.17633
3.3 | 3.4 | 28.5334 | 0.19667
3.4 | 3.5 | 35.0491 | 0.22088
3.5 | 3.6 | 42.6117 | 0.24618
3.6 | 3.7 | 53.1954 | 0.28242
3.7 | 3.8 | 61.1706 | 0.29913
3.8 | 3.9 | 73.932 | 0.33374
3.9 | 4 | 86.6637 | 0.36188
4 | 4.1 | 97.5421 | 0.37752
4.1 | 4.2 | 110.8424 | 0.39836
4.2 | 4.3 | 124.1545 | 0.41509
4.3 | 4.4 | 136.3351 | 0.42474
4.4 | 4.5 | 148.4514 | 0.43167
4.5 | 4.6 | 161.4389 | 0.43883
4.6 | 4.7 | 174.9797 | 0.44529
4.7 | 4.8 | 188.0979 | 0.44876
4.8 | 4.9 | 201.7356 | 0.45184
4.9 | 5 | 216.328 | 0.45546
5 | 5.1 | 231.6755 | 0.45909
5.1 | 5.2 | 246.1885 | 0.45971
5.2 | 5.3 | 260.7954 | 0.45942
5.3 | 5.4 | 278.0169 | 0.46256
5.4 | 5.5 | 296.0661 | 0.46573
5.5 | 5.6 | 312.4307 | 0.46515
5.6 | 5.7 | 330.6536 | 0.46637
5.7 | 5.8 | 347.9372 | 0.46537
5.8 | 5.9 | 367.3835 | 0.4664
5.9 | 6 | 386.086 | 0.46564
6 | 6.1 | 404.4982 | 0.46386
6.1 | 6.2 | 424.5574 | 0.46331
6.2 | 6.3 | 445.082 | 0.46258
6.3 | 6.4 | 464.7829 | 0.46042
6.4 | 6.5 | 485.4173 | 0.45867
6.5 | 6.6 | 508.2227 | 0.45839
6.6 | 6.7 | 530.3966 | 0.45698
6.7 | 6.8 | 554.6566 | 0.4568
6.8 | 6.9 | 577.7552 | 0.45514
6.9 | 7 | 604.9154 | 0.45611
7 | 7.1 | 638.7379 | 0.46127
7.1 | 7.2 | 680.2624 | 0.47079
7.2 | 7.3 | 711.851 | 0.47241
7.3 | 7.4 | 745 | 0.47436
7.4 | 7.5 | 773.7185 | 0.47295
7.5 | 7.6 | 801.7473 | 0.47074
7.6 | 7.7 | 834 | 0.4706
7.7 | 7.8 | 862.1788 | 0.46779
7.8 | 7.9 | 895 | 0.46716
7.9 | 8 | 925.4945 | 0.46496
8 | 8.1 | 967.939 | 0.46828
8.1 | 8.2 | 995.4397 | 0.46396
8.2 | 8.3 | 1036.4777 | 0.46563
8.3 | 8.4 | 1069.4291 | 0.46328
8.4 | 8.5 | 1114.1829 | 0.46563
8.5 | 8.6 | 1148.5451 | 0.46325
8.6 | 8.7 | 1190 | 0.46342
8.7 | 8.8 | 1226.5459 | 0.46137
8.8 | 8.9 | 1277.3601 | 0.46429
8.9 | 9 | 1318.0767 | 0.46312
9 | 9.1 | 1360 | 0.4621
9.1 | 9.2 | 1400 | 0.46018
9.2 | 9.3 | 1441.0203 | 0.45839
9.3 | 9.4 | 1480.7807 | 0.456
9.4 | 9.5 | 1532 | 0.45688
9.5 | 9.6 | 1572.6699 | 0.45435
9.6 | 9.7 | 1610 | 0.45075
9.7 | 9.8 | 1650 | 0.44781
9.8 | 9.9 | 1690 | 0.44477
9.9 | 10 | 1708 | 0.43602
10 | 10.1 | 1720 | 0.42604
10.1 | 10.2 | 1732 | 0.4164
10.2 | 10.3 | 1745 | 0.4073
10.3 | 10.4 | 1760 | 0.39896
10.4 | 10.5 | 1780 | 0.39196
10.5 | 10.6 | 1800 | 0.38515
10.6 | 10.7 | 1820 | 0.37851
10.7 | 10.8 | 1840 | 0.37204
10.8 | 10.9 | 1865 | 0.36672
10.9 | 11 | 1880 | 0.35959
11 | 11.1 | 1890 | 0.35173
11.1 | 11.2 | 1900 | 0.34412
11.2 | 11.3 | 1906.58 | 0.33614
11.3 | 11.4 | 1920 | 0.3296
11.4 | 11.5 | 1940 | 0.32435
11.5 | 11.6 | 1955 | 0.3184
11.6 | 11.7 | 1965 | 0.31183
11.7 | 11.8 | 1985 | 0.30699
11.8 | 11.9 | 2000 | 0.30151
11.9 | 12 | 2000 | 0.29398
12 | 12.1 | 2000 | 0.28669
12.1 | 12.2 | 2000 | 0.27964
12.2 | 12.3 | 2000 | 0.27282
12.3 | 12.4 | 2000 | 0.26622
12.4 | 12.5 | 2000 | 0.25983
12.5 | 12.6 | 2000 | 0.25364
12.6 | 12.7 | 2000 | 0.24765
12.7 | 12.8 | 2000 | 0.24185
12.8 | 12.9 | 2000 | 0.23622
12.9 | 13 | 2000 | 0.23077
13 | 13.1 | 2000 | 0.22549
13.1 | 13.2 | 2000 | 0.22036
13.2 | 13.3 | 2000 | 0.21539
13.3 | 13.4 | 2000 | 0.21057
13.4 | 13.5 | 2000 | 0.20589
13.5 | 13.6 | 2000 | 0.20135
13.6 | 13.7 | 2000 | 0.19694
13.7 | 13.8 | 2000 | 0.19266
13.8 | 13.9 | 2000 | 0.1885
13.9 | 14 | 2000 | 0.18446
14 | 14.1 | 2000 | 0.18054
14.1 | 14.2 | 2000 | 0.17672
14.2 | 14.3 | 2000 | 0.17302
14.3 | 14.4 | 2000 | 0.16941
14.4 | 14.5 | 2000 | 0.16591
14.5 | 14.6 | 2000 | 0.1625
14.6 | 14.7 | 2000 | 0.15918
14.7 | 14.8 | 2000 | 0.15596
14.8 | 14.9 | 2000 | 0.15282
14.9 | 15 | 2000 | 0.14976
15 | 15.1 | 2000 | 0.14678
15.1 | 15.2 | 2000 | 0.14389
15.2 | 15.3 | 2000 | 0.14107
15.3 | 15.4 | 2000 | 0.13832
15.4 | 15.5 | 2000 | 0.13564
15.5 | 15.6 | 2000 | 0.13303
15.6 | 15.7 | 2000 | 0.13049
15.7 | 15.8 | 2000 | 0.12801
15.8 | 15.9 | 2000 | 0.1256
15.9 | 16 | 2000 | 0.12324
16 | 16.1 | 2000 | 0.12095
16.1 | 16.2 | 2000 | 0.11871
16.2 | 16.3 | 2000 | 0.11652
16.3 | 16.4 | 2000 | 0.11439
16.4 | 16.5 | 2000 | 0.11231
16.5 | 16.6 | 2000 | 0.11028
16.6 | 16.7 | 2000 | 0.1083
16.7 | 16.8 | 2000 | 0.10637
16.8 | 16.9 | 2000 | 0.10448
16.9 | 17 | 2000 | 0.10263
17 | 17.1 | 2000 | 0.10083
17.1 | 17.2 | 2000 | 0.099075
17.2 | 17.3 | 2000 | 0.097357
17.3 | 17.4 | 2000 | 0.095679
17.4 | 17.5 | 2000 | 0.094039
17.5 | 17.6 | 2000 | 0.092436
17.6 | 17.7 | 2000 | 0.090869
17.7 | 17.8 | 2000 | 0.089338
17.8 | 17.9 | 2000 | 0.08784
17.9 | 18 | 2000 | 0.086376
18 | 18.1 | 2000 | 0.084945
18.1 | 18.2 | 2000 | 0.083545
18.2 | 18.3 | 2000 | 0.082175
18.3 | 18.4 | 2000 | 0.080835
18.4 | 18.5 | 2000 | 0.079524
18.5 | 18.6 | 2000 | 0.078242
18.6 | 18.7 | 2000 | 0.076987
18.7 | 18.8 | 2000 | 0.075758
18.8 | 18.9 | 2000 | 0.074556
18.9 | 19 | 2000 | 0.073379
19 | 19.1 | 2000 | 0.072226
19.1 | 19.2 | 2000 | 0.071097
19.2 | 19.3 | 2000 | 0.069992
19.3 | 19.4 | 2000 | 0.06891
19.4 | 19.5 | 2000 | 0.06785
19.5 | 19.6 | 2000 | 0.066811
19.6 | 19.7 | 2000 | 0.065794
19.7 | 19.8 | 2000 | 0.064797
19.8 | 19.9 | 2000 | 0.06382
19.9 | 20 | 2000 | 0.062863
20 | 25 | 0 | 0
25 | 50 | 0 | 0