## PATN_STD
Wind Speed From | Wind Speed To | Power (Kw) | Cp
0 | 1.2 | 0 | 0 | Turbine Make | GAMESA
1.2 | 1.3 | 0 | 0 | Turbine Type | GAM97
1.3 | 1.4 | 0 | 0 | Cut in Speed | 3
1.4 | 1.5 | 0 | 0 | Cut Out Speed | 25
1.5 | 1.6 | 0 | 0 | Rated Speed | 14
1.6 | 1.7 | 0 | 0 | Swept area | 7390
1.7 | 1.8 | 0 | 0 | Air Density | 1.225
1.8 | 1.9 | 0 | 0
1.9 | 2 | 0 | 0
2 | 2.1 | 0 | 0
2.1 | 2.2 | 0 | 0
2.2 | 2.3 | 0 | 0
2.3 | 2.4 | 0 | 0
2.4 | 2.5 | 0 | 0
2.5 | 2.6 | 0 | 0
2.6 | 2.7 | 0 | 0
2.7 | 2.8 | 0 | 0
2.8 | 2.9 | 0 | 0
2.9 | 3 | 0 | 0
3 | 3.1 | 16.506 | 0.14109
3.1 | 3.2 | 18.9003 | 0.14688
3.2 | 3.3 | 21.2465 | 0.15055
3.3 | 3.4 | 25.0224 | 0.16212
3.4 | 3.5 | 31.379 | 0.18637
3.5 | 3.6 | 38.0979 | 0.20793
3.6 | 3.7 | 47.7789 | 0.2402
3.7 | 3.8 | 56.466 | 0.26204
3.8 | 3.9 | 66.8158 | 0.28683
3.9 | 4 | 79.13 | 0.31484
4 | 4.1 | 92.2282 | 0.34076
4.1 | 4.2 | 104.4639 | 0.35905
4.2 | 4.3 | 115.8578 | 0.37107
4.3 | 4.4 | 131.3741 | 0.39272
4.4 | 4.5 | 143.2629 | 0.40034
4.5 | 4.6 | 155.998 | 0.40811
4.6 | 4.7 | 168.7745 | 0.41395
4.7 | 4.8 | 184.31 | 0.42438
4.8 | 4.9 | 200.4156 | 0.43379
4.9 | 5 | 213.7591 | 0.43546
5 | 5.1 | 230.6155 | 0.4427
5.1 | 5.2 | 246.0567 | 0.44561
5.2 | 5.3 | 260.4509 | 0.44548
5.3 | 5.4 | 276.9618 | 0.44789
5.4 | 5.5 | 294.5516 | 0.45082
5.5 | 5.6 | 312.3968 | 0.45298
5.6 | 5.7 | 329.4596 | 0.45301
5.7 | 5.8 | 349.2325 | 0.45579
5.8 | 5.9 | 366.663 | 0.45462
5.9 | 6 | 386.1684 | 0.45526
6 | 6.1 | 406.0191 | 0.4555
6.1 | 6.2 | 426.4015 | 0.45559
6.2 | 6.3 | 448.9153 | 0.45717
6.3 | 6.4 | 468.4079 | 0.45501
6.4 | 6.5 | 490.8299 | 0.45512
6.5 | 6.6 | 512.493 | 0.45393
6.6 | 6.7 | 540.6503 | 0.45775
6.7 | 6.8 | 565.3728 | 0.45787
6.8 | 6.9 | 594.3695 | 0.46073
6.9 | 7 | 625.8094 | 0.4646
7 | 7.1 | 655.0334 | 0.46604
7.1 | 7.2 | 686.6353 | 0.46845
7.2 | 7.3 | 716.016 | 0.46869
7.3 | 7.4 | 745.8095 | 0.46867
7.4 | 7.5 | 776.4115 | 0.46864
7.5 | 7.6 | 808.4706 | 0.46898
7.6 | 7.7 | 842.1221 | 0.46972
7.7 | 7.8 | 876.1401 | 0.47014
7.8 | 7.9 | 909.9193 | 0.46995
7.9 | 8 | 942.6077 | 0.46881
8 | 8.1 | 979.0819 | 0.46914
8.1 | 8.2 | 1014.3602 | 0.46847
8.2 | 8.3 | 1052.0177 | 0.46851
8.3 | 8.4 | 1089.7575 | 0.46819
8.4 | 8.5 | 1127.3694 | 0.46746
8.5 | 8.6 | 1168.3322 | 0.46774
8.6 | 8.7 | 1206.0336 | 0.46638
8.7 | 8.8 | 1246.8044 | 0.46589
8.8 | 8.9 | 1284.832 | 0.4641
8.9 | 9 | 1321.5637 | 0.46163
9 | 9.1 | 1359.5229 | 0.45941
9.1 | 9.2 | 1398.7179 | 0.4574
9.2 | 9.3 | 1436.8635 | 0.45488
9.3 | 9.4 | 1470.6765 | 0.45089
9.4 | 9.5 | 1510.4598 | 0.44861
9.5 | 9.6 | 1551.0509 | 0.44642
9.6 | 9.7 | 1586.2881 | 0.44259
9.7 | 9.8 | 1617.1314 | 0.43752
9.8 | 9.9 | 1646.2296 | 0.43203
9.9 | 10 | 1684.1315 | 0.42885
10 | 10.1 | 1716.8801 | 0.42434
10.1 | 10.2 | 1748.9447 | 0.41967
10.2 | 10.3 | 1781.3639 | 0.41512
10.3 | 10.4 | 1812.2585 | 0.41026
10.4 | 10.5 | 1843.4612 | 0.40551
10.5 | 10.6 | 1852.2755 | 0.39602
10.6 | 10.7 | 1887.8617 | 0.39242
10.7 | 10.8 | 1905.8438 | 0.38526
10.8 | 10.9 | 1915.7312 | 0.37669
10.9 | 11 | 1925.0413 | 0.3683
11 | 11.1 | 1936 | 0.36047
11.1 | 11.2 | 1950.0638 | 0.35345
11.2 | 11.3 | 1954.0885 | 0.34486
11.3 | 11.4 | 1965.3465 | 0.3378
11.4 | 11.5 | 1972.0528 | 0.33019
11.5 | 11.6 | 1989.4597 | 0.32456
11.6 | 11.7 | 1984 | 0.31544
11.7 | 11.8 | 1988.8329 | 0.30824
11.8 | 11.9 | 1996.6968 | 0.30172
11.9 | 12 | 1999.5496 | 0.29466
12 | 12.1 | 1995.7252 | 0.28687
12.1 | 12.2 | 1985.4891 | 0.27843
12.2 | 12.3 | 1999.3984 | 0.2736
12.3 | 12.4 | 1998.7508 | 0.26695
12.4 | 12.5 | 2000.8833 | 0.26087
12.5 | 12.6 | 2002.0887 | 0.25486
12.6 | 12.7 | 1997.9895 | 0.24838
12.7 | 12.8 | 1991.4815 | 0.24181
12.8 | 12.9 | 1988.2004 | 0.23584
12.9 | 13 | 1998.5727 | 0.23165
13 | 13.1 | 1989.9255 | 0.2254
13.1 | 13.2 | 1998.5835 | 0.22128
13.2 | 13.3 | 2000.136 | 0.21649
13.3 | 13.4 | 1995.8562 | 0.21123
13.4 | 13.5 | 2000.09 | 0.20701
13.5 | 13.6 | 2000.09 | 0.20247
13.6 | 13.7 | 2000.09 | 0.19807
13.7 | 13.8 | 2000.09 | 0.1938
13.8 | 13.9 | 2000.09 | 0.18964
13.9 | 14 | 2000.09 | 0.18561
14 | 14.1 | 2000.09 | 0.18169
14.1 | 14.2 | 2000.09 | 0.17788
14.2 | 14.3 | 2000.09 | 0.17417
14.3 | 14.4 | 2000.09 | 0.17057
14.4 | 14.5 | 2000.09 | 0.16706
14.5 | 14.6 | 2000.09 | 0.16365
14.6 | 14.7 | 2000.09 | 0.16034
14.7 | 14.8 | 2000.09 | 0.15711
14.8 | 14.9 | 2000.09 | 0.15397
14.9 | 15 | 2000.09 | 0.15091
15 | 15.1 | 2000.09 | 0.14793
15.1 | 15.2 | 2000.09 | 0.14503
15.2 | 15.3 | 2000.09 | 0.1422
15.3 | 15.4 | 2000.09 | 0.13945
15.4 | 15.5 | 2000.09 | 0.13677
15.5 | 15.6 | 2000.09 | 0.13416
15.6 | 15.7 | 2000.09 | 0.13161
15.7 | 15.8 | 2000.09 | 0.12913
15.8 | 15.9 | 2000.09 | 0.1267
15.9 | 16 | 2000.09 | 0.12434
16 | 16.1 | 2000.09 | 0.12204
16.1 | 16.2 | 2000.09 | 0.11979
16.2 | 16.3 | 2000.09 | 0.1176
16.3 | 16.4 | 2000.09 | 0.11547
16.4 | 16.5 | 2000.09 | 0.11338
16.5 | 16.6 | 2000.09 | 0.11134
16.6 | 16.7 | 2000.09 | 0.10935
16.7 | 16.8 | 2000.09 | 0.10741
16.8 | 16.9 | 2000.09 | 0.10552
16.9 | 17 | 2000.09 | 0.10367
17 | 17.1 | 2000.09 | 0.10186
17.1 | 17.2 | 2000.09 | 0.10009
17.2 | 17.3 | 2000.09 | 0.098366
17.3 | 17.4 | 2000.09 | 0.09668
17.4 | 17.5 | 2000.09 | 0.095032
17.5 | 17.6 | 2000.09 | 0.093421
17.6 | 17.7 | 2000.09 | 0.091847
17.7 | 17.8 | 2000.09 | 0.090307
17.8 | 17.9 | 2000.09 | 0.088802
17.9 | 18 | 2000.09 | 0.087331
18 | 18.1 | 2000.09 | 0.085891
18.1 | 18.2 | 2000.09 | 0.084483
18.2 | 18.3 | 2000.09 | 0.083106
18.3 | 18.4 | 2000.09 | 0.081758
18.4 | 18.5 | 2000.09 | 0.080439
18.5 | 18.6 | 2000.09 | 0.079149
18.6 | 18.7 | 2000.09 | 0.077886
18.7 | 18.8 | 2000.09 | 0.07665
18.8 | 18.9 | 2000.09 | 0.075439
18.9 | 19 | 2000.09 | 0.074254
19 | 19.1 | 2000.09 | 0.073094
19.1 | 19.2 | 2000.09 | 0.071958
19.2 | 19.3 | 2000.09 | 0.070845
19.3 | 19.4 | 2000.09 | 0.069755
19.4 | 19.5 | 2000.09 | 0.068688
19.5 | 19.6 | 2000.09 | 0.067642
19.6 | 19.7 | 2000.09 | 0.066617
19.7 | 19.8 | 2000.09 | 0.065613
19.8 | 19.9 | 2000.09 | 0.064629
19.9 | 20 | 2000.09 | 0.063664
21 | 25 | 2000.09 | 0.032596
25 | 50 | 0 | 0