## PATN_STD
Wind Speed From | Wind Speed To | Power (Kw) | Cp
0 | 1.2 | 0 | 0 | Turbine Make | GAMESA
1.2 | 1.3 | 0 | 0 | Turbine Type | GAM97
1.3 | 1.4 | 0 | 0 | Cut in Speed | 3
1.4 | 1.5 | 0 | 0 | Cut Out Speed | 25
1.5 | 1.6 | 0 | 0 | Rated Speed | 14
1.6 | 1.7 | 0 | 0 | Swept area | 7390
1.7 | 1.8 | 0 | 0 | Air Density | 1.1033
1.8 | 1.9 | 0 | 0
1.9 | 2 | 0 | 0
2 | 2.1 | 0 | 0
2.1 | 2.2 | 0 | 0
2.2 | 2.3 | 0 | 0
2.3 | 2.4 | 0 | 0
2.4 | 2.5 | 0 | 0
2.5 | 2.6 | 0 | 0
2.6 | 2.7 | 0 | 0
2.7 | 2.8 | 0 | 0
2.8 | 2.9 | 0 | 0
2.9 | 3 | 0 | 0
3 | 3.1 | 8.9886 | 0.081662
3.1 | 3.2 | 13.9078 | 0.11452
3.2 | 3.3 | 20.0989 | 0.15046
3.3 | 3.4 | 28.6189 | 0.19535
3.4 | 3.5 | 33.81 | 0.21101
3.5 | 3.6 | 42.3884 | 0.24251
3.6 | 3.7 | 52.2997 | 0.27497
3.7 | 3.8 | 60.8655 | 0.29475
3.8 | 3.9 | 70.5005 | 0.31516
3.9 | 4 | 83.0124 | 0.34327
4 | 4.1 | 96.2096 | 0.36875
4.1 | 4.2 | 109.0788 | 0.38822
4.2 | 4.3 | 120.4987 | 0.39896
4.3 | 4.4 | 132.5708 | 0.40901
4.4 | 4.5 | 145.7656 | 0.41975
4.5 | 4.6 | 158.9969 | 0.428
4.6 | 4.7 | 172.5383 | 0.43481
4.7 | 4.8 | 186.6811 | 0.44106
4.8 | 4.9 | 199.9751 | 0.44355
4.9 | 5 | 215.3406 | 0.44898
5 | 5.1 | 230.1772 | 0.45169
5.1 | 5.2 | 245.4652 | 0.45391
5.2 | 5.3 | 261.1639 | 0.45561
5.3 | 5.4 | 277.5741 | 0.45734
5.4 | 5.5 | 294.4857 | 0.45875
5.5 | 5.6 | 311.3126 | 0.45899
5.6 | 5.7 | 330.266 | 0.46131
5.7 | 5.8 | 349.0503 | 0.46233
5.8 | 5.9 | 367.109 | 0.46153
5.9 | 6 | 386.3696 | 0.46147
6 | 6.1 | 406.1019 | 0.46118
6.1 | 6.2 | 426.9528 | 0.46141
6.2 | 6.3 | 447.7825 | 0.46088
6.3 | 6.4 | 468.0893 | 0.4592
6.4 | 6.5 | 490.5387 | 0.45901
6.5 | 6.6 | 513.1274 | 0.45833
6.6 | 6.7 | 537.6731 | 0.45875
6.7 | 6.8 | 562.6076 | 0.45885
6.8 | 6.9 | 592.2443 | 0.46203
6.9 | 7 | 621.8319 | 0.46432
7 | 7.1 | 651.9043 | 0.46621
7.1 | 7.2 | 682.7714 | 0.46794
7.2 | 7.3 | 715.5709 | 0.47027
7.3 | 7.4 | 745.9172 | 0.47034
7.4 | 7.5 | 776.8296 | 0.47024
7.5 | 7.6 | 807.9524 | 0.46978
7.6 | 7.7 | 839.2096 | 0.46894
7.7 | 7.8 | 873.4405 | 0.4693
7.8 | 7.9 | 908.6102 | 0.46966
7.9 | 8 | 941.8829 | 0.46861
8 | 8.1 | 976.07 | 0.46763
8.1 | 8.2 | 1015.129 | 0.46855
8.2 | 8.3 | 1049.0246 | 0.4667
8.3 | 8.4 | 1087.029 | 0.46634
8.4 | 8.5 | 1126.4638 | 0.4662
8.5 | 8.6 | 1167.1306 | 0.46618
8.6 | 8.7 | 1208.3477 | 0.466
8.7 | 8.8 | 1249.9486 | 0.46561
8.8 | 8.9 | 1288.7489 | 0.46389
8.9 | 9 | 1331.1106 | 0.46317
9 | 9.1 | 1369.3834 | 0.46078
9.1 | 9.2 | 1410.8671 | 0.45925
9.2 | 9.3 | 1451.5284 | 0.45725
9.3 | 9.4 | 1493.1941 | 0.45536
9.4 | 9.5 | 1531.0819 | 0.45218
9.5 | 9.6 | 1574.0032 | 0.45033
9.6 | 9.7 | 1614.6241 | 0.44766
9.7 | 9.8 | 1643.1296 | 0.44162
9.8 | 9.9 | 1686.5522 | 0.43956
9.9 | 10 | 1724.3505 | 0.43593
10 | 10.1 | 1751.1744 | 0.42956
10.1 | 10.2 | 1788.1011 | 0.42572
10.2 | 10.3 | 1831.417 | 0.42333
10.3 | 10.4 | 1873.5427 | 0.42058
10.4 | 10.5 | 1894.8971 | 0.41322
10.5 | 10.6 | 1930.5204 | 0.40907
10.6 | 10.7 | 1936.365 | 0.39881
10.7 | 10.8 | 1936.6886 | 0.38779
10.8 | 10.9 | 1947.36 | 0.3792
10.9 | 11 | 1961.32 | 0.3715
11 | 11.1 | 1970.6627 | 0.36318
11.1 | 11.2 | 1976.1876 | 0.35445
11.2 | 11.3 | 1978.4581 | 0.34543
11.3 | 11.4 | 1983.9707 | 0.33728
11.4 | 11.5 | 1992.8108 | 0.32995
11.5 | 11.6 | 1995.4669 | 0.32184
11.6 | 11.7 | 1998.1256 | 0.31401
11.7 | 11.8 | 1998.3155 | 0.30605
11.8 | 11.9 | 1999.32 | 0.29849
11.9 | 12 | 1999.7775 | 0.29109
12 | 12.1 | 2000 | 0.28391
12.1 | 12.2 | 2000 | 0.27693
12.2 | 12.3 | 2000 | 0.27017
12.3 | 12.4 | 2000 | 0.26364
12.4 | 12.5 | 2000 | 0.25731
12.5 | 12.6 | 2000 | 0.25118
12.6 | 12.7 | 2000 | 0.24525
12.7 | 12.8 | 2000 | 0.2395
12.8 | 12.9 | 2000 | 0.23393
12.9 | 13 | 2000 | 0.22854
13 | 13.1 | 2000 | 0.2233
13.1 | 13.2 | 2000 | 0.21823
13.2 | 13.3 | 2000 | 0.2133
13.3 | 13.4 | 2000 | 0.20853
13.4 | 13.5 | 2000 | 0.2039
13.5 | 13.6 | 2000 | 0.1994
13.6 | 13.7 | 2000 | 0.19503
13.7 | 13.8 | 2000 | 0.19079
13.8 | 13.9 | 2000 | 0.18667
13.9 | 14 | 2000 | 0.18267
14 | 14.1 | 2000 | 0.17879
14.1 | 14.2 | 2000 | 0.17501
14.2 | 14.3 | 2000 | 0.17134
14.3 | 14.4 | 2000 | 0.16777
14.4 | 14.5 | 2000 | 0.1643
14.5 | 14.6 | 2000 | 0.16092
14.6 | 14.7 | 2000 | 0.15764
14.7 | 14.8 | 2000 | 0.15444
14.8 | 14.9 | 2000 | 0.15133
14.9 | 15 | 2000 | 0.14831
15 | 15.1 | 2000 | 0.14536
15.1 | 15.2 | 2000 | 0.14249
15.2 | 15.3 | 2000 | 0.1397
15.3 | 15.4 | 2000 | 0.13698
15.4 | 15.5 | 2000 | 0.13433
15.5 | 15.6 | 2000 | 0.13174
15.6 | 15.7 | 2000 | 0.12923
15.7 | 15.8 | 2000 | 0.12677
15.8 | 15.9 | 2000 | 0.12438
15.9 | 16 | 2000 | 0.12205
16 | 16.1 | 2000 | 0.11977
16.1 | 16.2 | 2000 | 0.11756
16.2 | 16.3 | 2000 | 0.11539
16.3 | 16.4 | 2000 | 0.11328
16.4 | 16.5 | 2000 | 0.11122
16.5 | 16.6 | 2000 | 0.10921
16.6 | 16.7 | 2000 | 0.10725
16.7 | 16.8 | 2000 | 0.10533
16.8 | 16.9 | 2000 | 0.10347
16.9 | 17 | 2000 | 0.10164
17 | 17.1 | 2000 | 0.099856
17.1 | 17.2 | 2000 | 0.098115
17.2 | 17.3 | 2000 | 0.096413
17.3 | 17.4 | 2000 | 0.094751
17.4 | 17.5 | 2000 | 0.093127
17.5 | 17.6 | 2000 | 0.091539
17.6 | 17.7 | 2000 | 0.089988
17.7 | 17.8 | 2000 | 0.088471
17.8 | 17.9 | 2000 | 0.086989
17.9 | 18 | 2000 | 0.085539
18 | 18.1 | 2000 | 0.084121
18.1 | 18.2 | 2000 | 0.082734
18.2 | 18.3 | 2000 | 0.081378
18.3 | 18.4 | 2000 | 0.080051
18.4 | 18.5 | 2000 | 0.078753
18.5 | 18.6 | 2000 | 0.077483
18.6 | 18.7 | 2000 | 0.07624
18.7 | 18.8 | 2000 | 0.075023
18.8 | 18.9 | 2000 | 0.073833
18.9 | 19 | 2000 | 0.072667
19 | 19.1 | 2000 | 0.071526
19.1 | 19.2 | 2000 | 0.070408
19.2 | 19.3 | 2000 | 0.069314
19.3 | 19.4 | 2000 | 0.068242
19.4 | 19.5 | 2000 | 0.067192
19.5 | 19.6 | 2000 | 0.066163
19.6 | 19.7 | 2000 | 0.065156
19.7 | 19.8 | 2000 | 0.064169
19.8 | 19.9 | 2000 | 0.063201
19.9 | 20 | 2000 | 0.062253
20 | 25 | 0 | 0
25 | 50 | 0 | 0