## PATN_STD
Wind Speed From | Wind Speed To | Power (Kw) | Cp
0 | 1.2 | 0 | 0 | Turbine Make | GAMESA
1.2 | 1.3 | 0 | 0 | Turbine Type | GAM97
1.3 | 1.4 | 0 | 0 | Cut in Speed | 3
1.4 | 1.5 | 0 | 0 | Cut Out Speed | 25
1.5 | 1.6 | 0 | 0 | Rated Speed | 14
1.6 | 1.7 | 0 | 0 | Swept area | 7390
1.7 | 1.8 | 0 | 0 | Air Density | 1.0693
1.8 | 1.9 | 0 | 0
1.9 | 2 | 0 | 0
2 | 2.1 | 0 | 0
2.1 | 2.2 | 0 | 0
2.2 | 2.3 | 0 | 0
2.3 | 2.4 | 0 | 0
2.4 | 2.5 | 0 | 0
2.5 | 2.6 | 0 | 0
2.6 | 2.7 | 0 | 0
2.7 | 2.8 | 0 | 0
2.8 | 2.9 | 0 | 0
2.9 | 3 | 0.62 | 0.0058118
3 | 3.1 | 8.23 | 0.06992
3.1 | 3.2 | 15 | 0.11586
3.2 | 3.3 | 25.23 | 0.17769
3.3 | 3.4 | 38.18 | 0.24586
3.4 | 3.5 | 45.15 | 0.26653
3.5 | 3.6 | 55.08 | 0.29879
3.6 | 3.7 | 61.02 | 0.3049
3.7 | 3.8 | 71.89 | 0.33159
3.8 | 3.9 | 80.19 | 0.34215
3.9 | 4 | 89.09 | 0.35232
4 | 4.1 | 107.08 | 0.39323
4.1 | 4.2 | 120.03 | 0.41004
4.2 | 4.3 | 135.26 | 0.43058
4.3 | 4.4 | 145.32 | 0.43177
4.4 | 4.5 | 158.19 | 0.43937
4.5 | 4.6 | 167.19 | 0.43473
4.6 | 4.7 | 179.19 | 0.43682
4.7 | 4.8 | 184.0734 | 0.42126
4.8 | 4.9 | 200.03 | 0.43032
4.9 | 5 | 208.8083 | 0.42279
5 | 5.1 | 224.156 | 0.42769
5.1 | 5.2 | 239.9135 | 0.43185
5.2 | 5.3 | 257.6474 | 0.43801
5.3 | 5.4 | 272.7947 | 0.43847
5.4 | 5.5 | 289.4559 | 0.44033
5.5 | 5.6 | 310 | 0.44677
5.6 | 5.7 | 324.0771 | 0.4429
5.7 | 5.8 | 344.5802 | 0.44698
5.8 | 5.9 | 362.3326 | 0.44652
5.9 | 6 | 381.5415 | 0.44707
6 | 6.1 | 401.105 | 0.44725
6.1 | 6.2 | 420.8769 | 0.44696
6.2 | 6.3 | 440.9448 | 0.44632
6.3 | 6.4 | 460.4701 | 0.44458
6.4 | 6.5 | 482.7975 | 0.44495
6.5 | 6.6 | 503.4849 | 0.44324
6.6 | 6.7 | 530.7483 | 0.44663
6.7 | 6.8 | 556.5725 | 0.448
6.8 | 6.9 | 583.4279 | 0.4495
6.9 | 7 | 610.1591 | 0.45023
7 | 7.1 | 646.7075 | 0.45732
7.1 | 7.2 | 673.0118 | 0.45636
7.2 | 7.3 | 705.886 | 0.45925
7.3 | 7.4 | 730.5566 | 0.45629
7.4 | 7.5 | 762.2447 | 0.4573
7.5 | 7.6 | 797.8291 | 0.46
7.6 | 7.7 | 835.4233 | 0.46315
7.7 | 7.8 | 864.0941 | 0.46085
7.8 | 7.9 | 893.785 | 0.45882
7.9 | 8 | 944.8869 | 0.46708
8 | 8.1 | 975.9719 | 0.4648
8.1 | 8.2 | 1023.5662 | 0.46985
8.2 | 8.3 | 1055.8328 | 0.46735
8.3 | 8.4 | 1091.8527 | 0.46624
8.4 | 8.5 | 1121 | 0.46199
8.5 | 8.6 | 1150 | 0.4576
8.6 | 8.7 | 1200 | 0.46122
8.7 | 8.8 | 1250 | 0.46425
8.8 | 8.9 | 1285 | 0.46134
8.9 | 9 | 1340 | 0.46523
9 | 9.1 | 1380.32 | 0.4636
9.1 | 9.2 | 1400.03 | 0.45505
9.2 | 9.3 | 1434.5775 | 0.4514
9.3 | 9.4 | 1484.377 | 0.45232
9.4 | 9.5 | 1515 | 0.44723
9.5 | 9.6 | 1545 | 0.44198
9.6 | 9.7 | 1593 | 0.44176
9.7 | 9.8 | 1630 | 0.43832
9.8 | 9.9 | 1670 | 0.43561
9.9 | 10 | 1739.7969 | 0.44034
10 | 10.1 | 1726.4891 | 0.42412
10.1 | 10.2 | 1785.4948 | 0.42584
10.2 | 10.3 | 1799.65 | 0.41683
10.3 | 10.4 | 1815 | 0.40838
10.4 | 10.5 | 1850 | 0.40447
10.5 | 10.6 | 1879 | 0.3993
10.6 | 10.7 | 1910 | 0.39461
10.7 | 10.8 | 1930 | 0.38777
10.8 | 10.9 | 1950 | 0.3811
10.9 | 11 | 1970 | 0.37461
11 | 11.1 | 2000 | 0.37012
11.1 | 11.2 | 2000 | 0.3603
11.2 | 11.3 | 2000 | 0.35082
11.3 | 11.4 | 2000 | 0.34167
11.4 | 11.5 | 2000 | 0.33283
11.5 | 11.6 | 2000 | 0.3243
11.6 | 11.7 | 2000 | 0.31605
11.7 | 11.8 | 2000 | 0.30808
11.8 | 11.9 | 2000 | 0.30038
11.9 | 12 | 2000 | 0.29294
12 | 12.1 | 2000 | 0.28573
12.1 | 12.2 | 2000 | 0.27876
12.2 | 12.3 | 2000 | 0.27202
12.3 | 12.4 | 2000 | 0.26549
12.4 | 12.5 | 2000 | 0.25917
12.5 | 12.6 | 2000 | 0.25305
12.6 | 12.7 | 2000 | 0.24712
12.7 | 12.8 | 2000 | 0.24137
12.8 | 12.9 | 2000 | 0.2358
12.9 | 13 | 2000 | 0.2304
13 | 13.1 | 2000 | 0.22517
13.1 | 13.2 | 2000 | 0.22009
13.2 | 13.3 | 2000 | 0.21516
13.3 | 13.4 | 2000 | 0.21038
13.4 | 13.5 | 2000 | 0.20574
13.5 | 13.6 | 2000 | 0.20123
13.6 | 13.7 | 2000 | 0.19686
13.7 | 13.8 | 2000 | 0.19261
13.8 | 13.9 | 2000 | 0.18848
13.9 | 14 | 2000 | 0.18447
14 | 14.1 | 2000 | 0.18058
14.1 | 14.2 | 2000 | 0.17679
14.2 | 14.3 | 2000 | 0.1731
14.3 | 14.4 | 2000 | 0.16952
14.4 | 14.5 | 2000 | 0.16604
14.5 | 14.6 | 2000 | 0.16265
14.6 | 14.7 | 2000 | 0.15935
14.7 | 14.8 | 2000 | 0.15615
14.8 | 14.9 | 2000 | 0.15302
14.9 | 15 | 2000 | 0.14998
15 | 15.1 | 2000 | 0.14702
15.1 | 15.2 | 2000 | 0.14414
15.2 | 15.3 | 2000 | 0.14133
15.3 | 15.4 | 2000 | 0.1386
15.4 | 15.5 | 2000 | 0.13593
15.5 | 15.6 | 2000 | 0.13333
15.6 | 15.7 | 2000 | 0.1308
15.7 | 15.8 | 2000 | 0.12833
15.8 | 15.9 | 2000 | 0.12593
15.9 | 16 | 2000 | 0.12358
16 | 16.1 | 2000 | 0.12129
16.1 | 16.2 | 2000 | 0.11906
16.2 | 16.3 | 2000 | 0.11688
16.3 | 16.4 | 2000 | 0.11476
16.4 | 16.5 | 2000 | 0.11268
16.5 | 16.6 | 2000 | 0.11066
16.6 | 16.7 | 2000 | 0.10868
16.7 | 16.8 | 2000 | 0.10675
16.8 | 16.9 | 2000 | 0.10487
16.9 | 17 | 2000 | 0.10303
17 | 17.1 | 2000 | 0.10123
17.1 | 17.2 | 2000 | 0.099479
17.2 | 17.3 | 2000 | 0.097764
17.3 | 17.4 | 2000 | 0.096088
17.4 | 17.5 | 2000 | 0.09445
17.5 | 17.6 | 2000 | 0.092849
17.6 | 17.7 | 2000 | 0.091284
17.7 | 17.8 | 2000 | 0.089754
17.8 | 17.9 | 2000 | 0.088259
17.9 | 18 | 2000 | 0.086796
18 | 18.1 | 2000 | 0.085365
18.1 | 18.2 | 2000 | 0.083966
18.2 | 18.3 | 2000 | 0.082597
18.3 | 18.4 | 2000 | 0.081257
18.4 | 18.5 | 2000 | 0.079947
18.5 | 18.6 | 2000 | 0.078664
18.6 | 18.7 | 2000 | 0.077409
18.7 | 18.8 | 2000 | 0.07618
18.8 | 18.9 | 2000 | 0.074977
18.9 | 19 | 2000 | 0.0738
19 | 19.1 | 2000 | 0.072647
19.1 | 19.2 | 2000 | 0.071517
19.2 | 19.3 | 2000 | 0.070412
19.3 | 19.4 | 2000 | 0.069328
19.4 | 19.5 | 2000 | 0.068267
19.5 | 19.6 | 2000 | 0.067228
19.6 | 19.7 | 2000 | 0.066209
19.7 | 19.8 | 2000 | 0.065211
19.8 | 19.9 | 2000 | 0.064233
19.9 | 20 | 0 | 0
20 | 25 | 0 | 0
25 | 50 | 0 | 0