## PATN_STD
Wind Speed From | Wind Speed To | Power (Kw) | Cp
0 | 1.2 | 0 | 0 | Turbine Make | GAMESA
1.2 | 1.3 | 0 | 0 | Turbine Type | GAM97
1.3 | 1.4 | 0 | 0 | Cut in Speed | 3
1.4 | 1.5 | 0 | 0 | Cut Out Speed | 25
1.5 | 1.6 | 0 | 0 | Rated Speed | 14
1.6 | 1.7 | 0 | 0 | Swept area | 7390
1.7 | 1.8 | 0 | 0 | Air Density | 1.072
1.8 | 1.9 | 0 | 0
1.9 | 2 | 0 | 0
2 | 2.1 | 0 | 0
2.1 | 2.2 | 0 | 0
2.2 | 2.3 | 0 | 0
2.3 | 2.4 | 0 | 0
2.4 | 2.5 | 0 | 0
2.5 | 2.6 | 0 | 0
2.6 | 2.7 | 0.86 | 0.011031
2.7 | 2.8 | 4.68 | 0.053822
2.8 | 2.9 | 9.57 | 0.099062
2.9 | 3 | 13.9492 | 0.13043
3 | 3.1 | 17.0283 | 0.1443
3.1 | 3.2 | 20.2182 | 0.15577
3.2 | 3.3 | 24.8744 | 0.17474
3.3 | 3.4 | 30.875 | 0.19832
3.4 | 3.5 | 37.5889 | 0.22133
3.5 | 3.6 | 45.6818 | 0.24719
3.6 | 3.7 | 53.4307 | 0.2663
3.7 | 3.8 | 64.2558 | 0.29563
3.8 | 3.9 | 73.441 | 0.31256
3.9 | 4 | 86.6139 | 0.34166
4 | 4.1 | 98.9013 | 0.36228
4.1 | 4.2 | 111.2346 | 0.37904
4.2 | 4.3 | 125.0918 | 0.3972
4.3 | 4.4 | 134.8177 | 0.39956
4.4 | 4.5 | 142.9412 | 0.39601
4.5 | 4.6 | 155.5983 | 0.40357
4.6 | 4.7 | 166.851 | 0.40572
4.7 | 4.8 | 179.1364 | 0.40893
4.8 | 4.9 | 193.6767 | 0.4156
4.9 | 5 | 208.3845 | 0.42087
5 | 5.1 | 229.4217 | 0.43663
5.1 | 5.2 | 246.847 | 0.44321
5.2 | 5.3 | 262.4738 | 0.44509
5.3 | 5.4 | 280.4336 | 0.44961
5.4 | 5.5 | 294.5251 | 0.44692
5.5 | 5.6 | 313.9868 | 0.45138
5.6 | 5.7 | 333.1791 | 0.4542
5.7 | 5.8 | 348.0882 | 0.4504
5.8 | 5.9 | 369.8688 | 0.45466
5.9 | 6 | 390.1157 | 0.45596
6 | 6.1 | 396.4338 | 0.44093
6.1 | 6.2 | 415.1815 | 0.4398
6.2 | 6.3 | 433.9155 | 0.4381
6.3 | 6.4 | 456.9577 | 0.44008
6.4 | 6.5 | 477.927 | 0.43935
6.5 | 6.6 | 502.4886 | 0.44125
6.6 | 6.7 | 522.8753 | 0.4389
6.7 | 6.8 | 557.2625 | 0.44743
6.8 | 6.9 | 577.5476 | 0.44384
6.9 | 7 | 608.6953 | 0.44802
7 | 7.1 | 634.5656 | 0.4476
7.1 | 7.2 | 667.0567 | 0.45119
7.2 | 7.3 | 692.9611 | 0.44971
7.3 | 7.4 | 725.7637 | 0.45216
7.4 | 7.5 | 754.4154 | 0.45146
7.5 | 7.6 | 780.8849 | 0.44909
7.6 | 7.7 | 823.9771 | 0.45565
7.7 | 7.8 | 851.0947 | 0.45278
7.8 | 7.9 | 886.3767 | 0.45387
7.9 | 8 | 923.5758 | 0.4554
8 | 8.1 | 952.7052 | 0.45258
8.1 | 8.2 | 996.471 | 0.45626
8.2 | 8.3 | 1026.9808 | 0.45344
8.3 | 8.4 | 1069.6058 | 0.45559
8.4 | 8.5 | 1108.0453 | 0.4555
8.5 | 8.6 | 1146.1714 | 0.45493
8.6 | 8.7 | 1188.741 | 0.45574
8.7 | 8.8 | 1224.1981 | 0.45352
8.8 | 8.9 | 1280.619 | 0.45861
8.9 | 9 | 1304.2073 | 0.45166
9 | 9.1 | 1346.3409 | 0.45105
9.1 | 9.2 | 1394.7195 | 0.45218
9.2 | 9.3 | 1444.2862 | 0.45331
9.3 | 9.4 | 1453.3874 | 0.44176
9.4 | 9.5 | 1502.6573 | 0.44247
9.5 | 9.6 | 1548.7623 | 0.44194
9.6 | 9.7 | 1614.5261 | 0.4466
9.7 | 9.8 | 1625.0888 | 0.4359
9.8 | 9.9 | 1693.6098 | 0.44065
9.9 | 10 | 1735.523 | 0.43815
10 | 10.1 | 1736.245 | 0.42544
10.1 | 10.2 | 1750.6783 | 0.41648
10.2 | 10.3 | 1786.5548 | 0.41276
10.3 | 10.4 | 1808.268 | 0.40584
10.4 | 10.5 | 1882.7741 | 0.4106
10.5 | 10.6 | 1898.6285 | 0.40245
10.6 | 10.7 | 1902.41 | 0.39205
10.7 | 10.8 | 1896.805 | 0.38014
10.8 | 10.9 | 1889.21 | 0.36829
10.9 | 11 | 1899.54 | 0.3603
11 | 11.1 | 1912.9005 | 0.35311
11.1 | 11.2 | 1902.54 | 0.34188
11.2 | 11.3 | 1882.3143 | 0.32934
11.3 | 11.4 | 1887.34 | 0.32161
11.4 | 11.5 | 1903.64 | 0.316
11.5 | 11.6 | 1917.35 | 0.31011
11.6 | 11.7 | 1921.65 | 0.30291
11.7 | 11.8 | 1935.24 | 0.29736
11.8 | 11.9 | 1940.58 | 0.29072
11.9 | 12 | 1943.25 | 0.28391
12 | 12.1 | 1944.3833 | 0.27709
12.1 | 12.2 | 1958.475 | 0.27229
12.2 | 12.3 | 1962.54 | 0.26625
12.3 | 12.4 | 1966.24 | 0.26035
12.4 | 12.5 | 1971.1778 | 0.25479
12.5 | 12.6 | 1975.24 | 0.24929
12.6 | 12.7 | 2000 | 0.2465
12.7 | 12.8 | 2000 | 0.24076
12.8 | 12.9 | 2000 | 0.23521
12.9 | 13 | 2000 | 0.22982
13 | 13.1 | 2000 | 0.2246
13.1 | 13.2 | 2000 | 0.21953
13.2 | 13.3 | 2000 | 0.21462
13.3 | 13.4 | 2000 | 0.20985
13.4 | 13.5 | 2000 | 0.20522
13.5 | 13.6 | 2000 | 0.20073
13.6 | 13.7 | 2000 | 0.19636
13.7 | 13.8 | 2000 | 0.19212
13.8 | 13.9 | 2000 | 0.18801
13.9 | 14 | 2000 | 0.18401
14 | 14.1 | 2000 | 0.18012
14.1 | 14.2 | 2000 | 0.17634
14.2 | 14.3 | 2000 | 0.17267
14.3 | 14.4 | 2000 | 0.1691
14.4 | 14.5 | 2000 | 0.16562
14.5 | 14.6 | 2000 | 0.16224
14.6 | 14.7 | 2000 | 0.15895
14.7 | 14.8 | 2000 | 0.15575
14.8 | 14.9 | 2000 | 0.15264
14.9 | 15 | 2000 | 0.14961
15 | 15.1 | 2000 | 0.14665
15.1 | 15.2 | 2000 | 0.14378
15.2 | 15.3 | 2000 | 0.14098
15.3 | 15.4 | 2000 | 0.13825
15.4 | 15.5 | 2000 | 0.13559
15.5 | 15.6 | 2000 | 0.133
15.6 | 15.7 | 2000 | 0.13047
15.7 | 15.8 | 2000 | 0.12801
15.8 | 15.9 | 2000 | 0.12561
15.9 | 16 | 2000 | 0.12327
16 | 16.1 | 2000 | 0.12099
16.1 | 16.2 | 2000 | 0.11876
16.2 | 16.3 | 2000 | 0.11659
16.3 | 16.4 | 2000 | 0.11447
16.4 | 16.5 | 2000 | 0.1124
16.5 | 16.6 | 2000 | 0.11038
16.6 | 16.7 | 2000 | 0.10841
16.7 | 16.8 | 2000 | 0.10649
16.8 | 16.9 | 2000 | 0.10461
16.9 | 17 | 2000 | 0.10277
17 | 17.1 | 2000 | 0.10098
17.1 | 17.2 | 2000 | 0.099228
17.2 | 17.3 | 2000 | 0.097517
17.3 | 17.4 | 2000 | 0.095846
17.4 | 17.5 | 2000 | 0.094212
17.5 | 17.6 | 2000 | 0.092615
17.6 | 17.7 | 2000 | 0.091054
17.7 | 17.8 | 2000 | 0.089528
17.8 | 17.9 | 2000 | 0.088036
17.9 | 18 | 2000 | 0.086577
18 | 18.1 | 2000 | 0.08515
18.1 | 18.2 | 2000 | 0.083754
18.2 | 18.3 | 2000 | 0.082389
18.3 | 18.4 | 2000 | 0.081053
18.4 | 18.5 | 2000 | 0.079745
18.5 | 18.6 | 2000 | 0.078466
18.6 | 18.7 | 2000 | 0.077214
18.7 | 18.8 | 2000 | 0.075988
18.8 | 18.9 | 2000 | 0.074789
18.9 | 19 | 2000 | 0.073614
19 | 19.1 | 2000 | 0.072464
19.1 | 19.2 | 2000 | 0.071337
19.2 | 19.3 | 2000 | 0.070234
19.3 | 19.4 | 2000 | 0.069154
19.4 | 19.5 | 2000 | 0.068095
19.5 | 19.6 | 2000 | 0.067058
19.6 | 19.7 | 2000 | 0.066042
19.7 | 19.8 | 2000 | 0.065047
19.8 | 19.9 | 2000 | 0.064071
19.9 | 20 | 0 | 0
20 | 25 | 0 | 0
25 | 50 | 0 | 0