## PATN_STD
Wind Speed From | Wind Speed To | Power (Kw) | Cp
0 | 1.2 | 0 | 0 | Turbine Make | GAMESA
1.2 | 1.3 | 0 | 0 | Turbine Type | GAM97
1.3 | 1.4 | 0 | 0 | Cut in Speed | 3
1.4 | 1.5 | 0 | 0 | Cut Out Speed | 25
1.5 | 1.6 | 0 | 0 | Rated Speed | 14
1.6 | 1.7 | 0 | 0 | Swept area | 7390
1.7 | 1.8 | 0 | 0 | Air Density | 1.0827
1.8 | 1.9 | 0 | 0
1.9 | 2 | 0 | 0
2 | 2.1 | 0 | 0
2.1 | 2.2 | 0 | 0
2.2 | 2.3 | 0 | 0
2.3 | 2.4 | 0 | 0
2.4 | 2.5 | 3 | 0.047995
2.5 | 2.6 | 5 | 0.071113
2.6 | 2.7 | 7 | 0.088901
2.7 | 2.8 | 9.6 | 0.10932
2.8 | 2.9 | 12.5 | 0.12812
2.9 | 3 | 16 | 0.14813
3 | 3.1 | 18.9167 | 0.15873
3.1 | 3.2 | 23.1038 | 0.17625
3.2 | 3.3 | 28.2195 | 0.19629
3.3 | 3.4 | 36.5 | 0.23214
3.4 | 3.5 | 42 | 0.24487
3.5 | 3.6 | 49.1031 | 0.26309
3.6 | 3.7 | 55.8324 | 0.27554
3.7 | 3.8 | 63.608 | 0.28977
3.8 | 3.9 | 70.9959 | 0.29918
3.9 | 4 | 83.6935 | 0.3269
4 | 4.1 | 95.2792 | 0.34558
4.1 | 4.2 | 103.8919 | 0.35054
4.2 | 4.3 | 117.1235 | 0.36824
4.3 | 4.4 | 131.3166 | 0.38535
4.4 | 4.5 | 141.6733 | 0.38864
4.5 | 4.6 | 156.0202 | 0.40069
4.6 | 4.7 | 170.926 | 0.41154
4.7 | 4.8 | 183.548 | 0.41488
4.8 | 4.9 | 201.2 | 0.4275
4.9 | 5 | 212.8814 | 0.42572
5 | 5.1 | 229.0356 | 0.43161
5.1 | 5.2 | 245.3214 | 0.43614
5.2 | 5.3 | 258.0821 | 0.43334
5.3 | 5.4 | 279.2825 | 0.44336
5.4 | 5.5 | 294.2132 | 0.44205
5.5 | 5.6 | 310.6179 | 0.44214
5.6 | 5.7 | 332.5128 | 0.44883
5.7 | 5.8 | 348.6263 | 0.44666
5.8 | 5.9 | 371.3891 | 0.45203
5.9 | 6 | 390.6707 | 0.45212
6 | 6.1 | 409.445 | 0.45092
6.1 | 6.2 | 432.6651 | 0.45381
6.2 | 6.3 | 452.9171 | 0.45279
6.3 | 6.4 | 475.4317 | 0.45336
6.4 | 6.5 | 499.8356 | 0.45497
6.5 | 6.6 | 525.2797 | 0.45673
6.6 | 6.7 | 548.5108 | 0.45589
6.7 | 6.8 | 575.2228 | 0.45731
6.8 | 6.9 | 600.9424 | 0.45728
6.9 | 7 | 629.3037 | 0.45863
7 | 7.1 | 658.815 | 0.46014
7.1 | 7.2 | 686.936 | 0.46006
7.2 | 7.3 | 716.0998 | 0.46015
7.3 | 7.4 | 748.9108 | 0.46199
7.4 | 7.5 | 781.1983 | 0.46289
7.5 | 7.6 | 808.2337 | 0.46025
7.6 | 7.7 | 840.4009 | 0.46016
7.7 | 7.8 | 875.1916 | 0.46102
7.8 | 7.9 | 905.8732 | 0.45929
7.9 | 8 | 944.832 | 0.4613
8 | 8.1 | 980.5752 | 0.46124
8.1 | 8.2 | 1016.5846 | 0.46089
8.2 | 8.3 | 1051.5676 | 0.45973
8.3 | 8.4 | 1089.8635 | 0.45965
8.4 | 8.5 | 1127.741 | 0.45904
8.5 | 8.6 | 1160.8478 | 0.45622
8.6 | 8.7 | 1206.0996 | 0.45785
8.7 | 8.8 | 1248.593 | 0.45801
8.8 | 8.9 | 1287.2827 | 0.45646
8.9 | 9 | 1329.1109 | 0.45575
9 | 9.1 | 1373.8877 | 0.45575
9.1 | 9.2 | 1419.2434 | 0.45561
9.2 | 9.3 | 1460.9841 | 0.45404
9.3 | 9.4 | 1501.0279 | 0.45175
9.4 | 9.5 | 1542.4411 | 0.44971
9.5 | 9.6 | 1584.2951 | 0.44763
9.6 | 9.7 | 1621.2277 | 0.44404
9.7 | 9.8 | 1659.403 | 0.44073
9.8 | 9.9 | 1699.7365 | 0.4379
9.9 | 10 | 1733.9599 | 0.43345
10 | 10.1 | 1770.12 | 0.42947
10.1 | 10.2 | 1802.2397 | 0.42453
10.2 | 10.3 | 1835.3989 | 0.41987
10.3 | 10.4 | 1858.3825 | 0.41298
10.4 | 10.5 | 1871.0856 | 0.40404
10.5 | 10.6 | 1899.2057 | 0.39861
10.6 | 10.7 | 1915.4644 | 0.39086
10.7 | 10.8 | 1933.5708 | 0.3837
10.8 | 10.9 | 1939.8757 | 0.37445
10.9 | 11 | 1954.5868 | 0.36709
11 | 11.1 | 1954.4938 | 0.35724
11.1 | 11.2 | 1955.4938 | 0.34794
11.2 | 11.3 | 1956.4938 | 0.33895
11.3 | 11.4 | 1957.4938 | 0.33028
11.4 | 11.5 | 1958.4938 | 0.3219
11.5 | 11.6 | 1959.4938 | 0.31381
11.6 | 11.7 | 1960.4938 | 0.30599
11.7 | 11.8 | 1961.4938 | 0.29843
11.8 | 11.9 | 1962.4938 | 0.29112
11.9 | 12 | 1963.4938 | 0.28404
12 | 12.1 | 1964.4938 | 0.2772
12.1 | 12.2 | 1965.4938 | 0.27058
12.2 | 12.3 | 1966.4938 | 0.26416
12.3 | 12.4 | 1967.4938 | 0.25796
12.4 | 12.5 | 1968.4938 | 0.25194
12.5 | 12.6 | 1968 | 0.24593
12.6 | 12.7 | 1968 | 0.24017
12.7 | 12.8 | 1968 | 0.23458
12.8 | 12.9 | 1968 | 0.22917
12.9 | 13 | 1968 | 0.22392
13 | 13.1 | 1968 | 0.21883
13.1 | 13.2 | 1968 | 0.2139
13.2 | 13.3 | 1968 | 0.20911
13.3 | 13.4 | 1968 | 0.20446
13.4 | 13.5 | 1968 | 0.19995
13.5 | 13.6 | 1968 | 0.19557
13.6 | 13.7 | 1968 | 0.19132
13.7 | 13.8 | 1968 | 0.18719
13.8 | 13.9 | 1968 | 0.18318
13.9 | 14 | 1968 | 0.17928
14 | 14.1 | 1968 | 0.1755
14.1 | 14.2 | 1968 | 0.17181
14.2 | 14.3 | 1968 | 0.16823
14.3 | 14.4 | 1968 | 0.16475
14.4 | 14.5 | 1968 | 0.16137
14.5 | 14.6 | 1968 | 0.15808
14.6 | 14.7 | 1968 | 0.15487
14.7 | 14.8 | 1968 | 0.15175
14.8 | 14.9 | 1968 | 0.14872
14.9 | 15 | 1968 | 0.14576
15 | 15.1 | 1968 | 0.14289
15.1 | 15.2 | 1968 | 0.14009
15.2 | 15.3 | 1968 | 0.13736
15.3 | 15.4 | 1968 | 0.1347
15.4 | 15.5 | 1968 | 0.13211
15.5 | 15.6 | 1968 | 0.12958
15.6 | 15.7 | 1968 | 0.12712
15.7 | 15.8 | 1968 | 0.12472
15.8 | 15.9 | 1968 | 0.12239
15.9 | 16 | 1968 | 0.12011
16 | 16.1 | 1968 | 0.11788
16.1 | 16.2 | 1968 | 0.11571
16.2 | 16.3 | 1968 | 0.1136
16.3 | 16.4 | 1968 | 0.11153
16.4 | 16.5 | 1968 | 0.10951
16.5 | 16.6 | 1968 | 0.10755
16.6 | 16.7 | 1968 | 0.10563
16.7 | 16.8 | 1968 | 0.10375
16.8 | 16.9 | 1968 | 0.10192
16.9 | 17 | 1968 | 0.10013
17 | 17.1 | 1968 | 0.098386
17.1 | 17.2 | 1968 | 0.09668
17.2 | 17.3 | 1968 | 0.095013
17.3 | 17.4 | 1968 | 0.093385
17.4 | 17.5 | 1968 | 0.091793
17.5 | 17.6 | 1968 | 0.090237
17.6 | 17.7 | 1968 | 0.088716
17.7 | 17.8 | 1968 | 0.087229
17.8 | 17.9 | 1968 | 0.085776
17.9 | 18 | 1968 | 0.084354
18 | 18.1 | 1968 | 0.082963
18.1 | 18.2 | 1968 | 0.081603
18.2 | 18.3 | 1968 | 0.080273
18.3 | 18.4 | 1968 | 0.078971
18.4 | 18.5 | 1968 | 0.077698
18.5 | 18.6 | 1968 | 0.076451
18.6 | 18.7 | 1968 | 0.075231
18.7 | 18.8 | 1968 | 0.074037
18.8 | 18.9 | 1968 | 0.072868
18.9 | 19 | 1968 | 0.071724
19 | 19.1 | 1968 | 0.070603
19.1 | 19.2 | 1968 | 0.069505
19.2 | 19.3 | 1968 | 0.068431
19.3 | 19.4 | 1968 | 0.067378
19.4 | 19.5 | 1968 | 0.066347
19.5 | 19.6 | 1968 | 0.065336
19.6 | 19.7 | 1968 | 0.064346
19.7 | 19.8 | 1968 | 0.063376
19.8 | 19.9 | 1968 | 0.062426
19.9 | 20 | 0 | 0
21 | 25 | 0 | 0
25 | 50 | 0 | 0