## PATN_STD
Wind Speed From | Wind Speed To | Power (Kw) | Cp
0 | 1.2 | 0 | 0 | Turbine Make | GAMESA
1.2 | 1.3 | 0 | 0 | Turbine Type | GAM97
1.3 | 1.4 | 0 | 0 | Cut in Speed | 3
1.4 | 1.5 | 0 | 0 | Cut Out Speed | 25
1.5 | 1.6 | 0 | 0 | Rated Speed | 14
1.6 | 1.7 | 0 | 0 | Swept area | 7390
1.7 | 1.8 | 0 | 0 | Air Density | 1.0914
1.8 | 1.9 | 0 | 0
1.9 | 2 | 0 | 0
2 | 2.1 | 0 | 0
2.1 | 2.2 | 0 | 0
2.2 | 2.3 | 0 | 0
2.3 | 2.4 | 0 | 0
2.4 | 2.5 | 0 | 0
2.5 | 2.6 | 1 | 0.01587
2.6 | 2.7 | 5 | 0.070541
2.7 | 2.8 | 10 | 0.12598
2.8 | 2.9 | 15 | 0.16944
2.9 | 3 | 20 | 0.20334
3 | 3.1 | 25 | 0.2296
3.1 | 3.2 | 30.6074 | 0.25476
3.2 | 3.3 | 38.0665 | 0.28806
3.3 | 3.4 | 44.4568 | 0.30675
3.4 | 3.5 | 52.3833 | 0.33048
3.5 | 3.6 | 60.3098 | 0.3488
3.6 | 3.7 | 68.2364 | 0.36266
3.7 | 3.8 | 76.1629 | 0.37285
3.8 | 3.9 | 85 | 0.38412
3.9 | 4 | 95 | 0.39712
4 | 4.1 | 105 | 0.40682
4.1 | 4.2 | 114.9485 | 0.41357
4.2 | 4.3 | 126.1563 | 0.42224
4.3 | 4.4 | 137.364 | 0.42841
4.4 | 4.5 | 148.5718 | 0.43249
4.5 | 4.6 | 159.7795 | 0.43479
4.6 | 4.7 | 170.9873 | 0.4356
4.7 | 4.8 | 185.1437 | 0.44219
4.8 | 4.9 | 198.4836 | 0.44504
4.9 | 5 | 212 | 0.44683
5 | 5.1 | 227.247 | 0.4508
5.1 | 5.2 | 243.7265 | 0.4556
5.2 | 5.3 | 260 | 0.45852
5.3 | 5.4 | 276 | 0.4597
5.4 | 5.5 | 293.0446 | 0.46147
5.5 | 5.6 | 311.7468 | 0.46463
5.6 | 5.7 | 329.6766 | 0.4655
5.7 | 5.8 | 349.0985 | 0.46743
5.8 | 5.9 | 365.7722 | 0.46486
5.9 | 6 | 385.3682 | 0.46528
6 | 6.1 | 405.5814 | 0.46561
6.1 | 6.2 | 428.348 | 0.46795
6.2 | 6.3 | 449.392 | 0.46757
6.3 | 6.4 | 475.5266 | 0.47157
6.4 | 6.5 | 500.2825 | 0.47323
6.5 | 6.6 | 521.8281 | 0.47117
6.6 | 6.7 | 544.5257 | 0.46966
6.7 | 6.8 | 573.3258 | 0.47268
6.8 | 6.9 | 598.4439 | 0.47194
6.9 | 7 | 624.4418 | 0.47134
7 | 7.1 | 652.1033 | 0.47143
7.1 | 7.2 | 680.8583 | 0.47171
7.2 | 7.3 | 717.4323 | 0.47663
7.3 | 7.4 | 751.0081 | 0.47871
7.4 | 7.5 | 779.4073 | 0.47694
7.5 | 7.6 | 809.1319 | 0.47559
7.6 | 7.7 | 844.2687 | 0.47691
7.7 | 7.8 | 879.8159 | 0.47787
7.8 | 7.9 | 914.2552 | 0.47772
7.9 | 8 | 959.5 | 0.48257
8 | 8.1 | 1005.8898 | 0.48716
8.1 | 8.2 | 1040.0155 | 0.48526
8.2 | 8.3 | 1079.3059 | 0.4854
8.3 | 8.4 | 1121.0389 | 0.48616
8.4 | 8.5 | 1160.2391 | 0.4854
8.5 | 8.6 | 1201.2373 | 0.48503
8.6 | 8.7 | 1240.7853 | 0.48372
8.7 | 8.8 | 1285.7812 | 0.48418
8.8 | 8.9 | 1328.7574 | 0.48349
8.9 | 9 | 1338.7768 | 0.4709
9 | 9.1 | 1387.0097 | 0.47179
9.1 | 9.2 | 1433.4885 | 0.4717
9.2 | 9.3 | 1470.6234 | 0.46831
9.3 | 9.4 | 1515.0819 | 0.46707
9.4 | 9.5 | 1564.0664 | 0.46694
9.5 | 9.6 | 1595.8113 | 0.46153
9.6 | 9.7 | 1638.0603 | 0.4591
9.7 | 9.8 | 1679.4516 | 0.4563
9.8 | 9.9 | 1722.5747 | 0.45383
9.9 | 10 | 1760.2205 | 0.44984
10 | 10.1 | 1796.2404 | 0.44541
10.1 | 10.2 | 1823.8539 | 0.43895
10.2 | 10.3 | 1852.3546 | 0.43283
10.3 | 10.4 | 1865.3912 | 0.4233
10.4 | 10.5 | 1887.2117 | 0.41602
10.5 | 10.6 | 1898.3514 | 0.40663
10.6 | 10.7 | 1905.8173 | 0.39679
10.7 | 10.8 | 1912.909 | 0.3872
10.8 | 10.9 | 1926 | 0.37912
10.9 | 11 | 1939.1624 | 0.3713
11 | 11.1 | 1949.302 | 0.36316
11.1 | 11.2 | 1959.4416 | 0.35527
11.2 | 11.3 | 1969.5812 | 0.34763
11.3 | 11.4 | 1979.7208 | 0.34022
11.4 | 11.5 | 1989.8604 | 0.33304
11.5 | 11.6 | 2000 | 0.32608
11.6 | 11.7 | 2000 | 0.31772
11.7 | 11.8 | 2000 | 0.30965
11.8 | 11.9 | 2000 | 0.30184
11.9 | 12 | 2000 | 0.29429
12 | 12.1 | 2000 | 0.287
12.1 | 12.2 | 2000 | 0.27994
12.2 | 12.3 | 2000 | 0.27311
12.3 | 12.4 | 2000 | 0.26651
12.4 | 12.5 | 2000 | 0.26011
12.5 | 12.6 | 2000 | 0.25392
12.6 | 12.7 | 2000 | 0.24792
12.7 | 12.8 | 2000 | 0.24211
12.8 | 12.9 | 2000 | 0.23648
12.9 | 13 | 2000 | 0.23102
13 | 13.1 | 2000 | 0.22573
13.1 | 13.2 | 2000 | 0.2206
13.2 | 13.3 | 2000 | 0.21563
13.3 | 13.4 | 2000 | 0.2108
13.4 | 13.5 | 2000 | 0.20611
13.5 | 13.6 | 2000 | 0.20157
13.6 | 13.7 | 2000 | 0.19715
13.7 | 13.8 | 2000 | 0.19287
13.8 | 13.9 | 2000 | 0.18871
13.9 | 14 | 2000 | 0.18466
14 | 14.1 | 2000 | 0.18073
14.1 | 14.2 | 2000 | 0.17692
14.2 | 14.3 | 2000 | 0.1732
14.3 | 14.4 | 2000 | 0.1696
14.4 | 14.5 | 2000 | 0.16609
14.5 | 14.6 | 2000 | 0.16267
14.6 | 14.7 | 2000 | 0.15935
14.7 | 14.8 | 2000 | 0.15612
14.8 | 14.9 | 2000 | 0.15298
14.9 | 15 | 2000 | 0.14992
15 | 15.1 | 2000 | 0.14694
15.1 | 15.2 | 2000 | 0.14404
15.2 | 15.3 | 2000 | 0.14122
15.3 | 15.4 | 2000 | 0.13847
15.4 | 15.5 | 2000 | 0.13579
15.5 | 15.6 | 2000 | 0.13318
15.6 | 15.7 | 2000 | 0.13063
15.7 | 15.8 | 2000 | 0.12815
15.8 | 15.9 | 2000 | 0.12573
15.9 | 16 | 2000 | 0.12338
16 | 16.1 | 2000 | 0.12108
16.1 | 16.2 | 2000 | 0.11884
16.2 | 16.3 | 2000 | 0.11665
16.3 | 16.4 | 2000 | 0.11451
16.4 | 16.5 | 2000 | 0.11243
16.5 | 16.6 | 2000 | 0.1104
16.6 | 16.7 | 2000 | 0.10842
16.7 | 16.8 | 2000 | 0.10648
16.8 | 16.9 | 2000 | 0.10459
16.9 | 17 | 2000 | 0.10275
17 | 17.1 | 2000 | 0.10094
17.1 | 17.2 | 2000 | 0.099183
17.2 | 17.3 | 2000 | 0.097463
17.3 | 17.4 | 2000 | 0.095782
17.4 | 17.5 | 2000 | 0.09414
17.5 | 17.6 | 2000 | 0.092536
17.6 | 17.7 | 2000 | 0.090967
17.7 | 17.8 | 2000 | 0.089434
17.8 | 17.9 | 2000 | 0.087935
17.9 | 18 | 2000 | 0.08647
18 | 18.1 | 2000 | 0.085037
18.1 | 18.2 | 2000 | 0.083635
18.2 | 18.3 | 2000 | 0.082264
18.3 | 18.4 | 2000 | 0.080923
18.4 | 18.5 | 2000 | 0.07961
18.5 | 18.6 | 2000 | 0.078326
18.6 | 18.7 | 2000 | 0.07707
18.7 | 18.8 | 2000 | 0.07584
18.8 | 18.9 | 2000 | 0.074636
18.9 | 19 | 2000 | 0.073458
19 | 19.1 | 2000 | 0.072304
19.1 | 19.2 | 2000 | 0.071174
19.2 | 19.3 | 2000 | 0.070068
19.3 | 19.4 | 2000 | 0.068985
19.4 | 19.5 | 2000 | 0.067923
19.5 | 19.6 | 2000 | 0.066884
19.6 | 19.7 | 2000 | 0.065865
19.7 | 19.8 | 2000 | 0.064867
19.8 | 19.9 | 2000 | 0.063889
19.9 | 20 | 2000 | 0.062931
20 | 25 | 0 | 0
25 | 50 | 0 | 0