## PATN_STD
Wind Speed From | Wind Speed To | Power (Kw) | Cp
0 | 1.2 | 0 | 0 | Turbine Make | GAMESA
1.2 | 1.3 | 0 | 0 | Turbine Type | GAM97
1.3 | 1.4 | 0 | 0 | Cut in Speed | 3
1.4 | 1.5 | 0 | 0 | Cut Out Speed | 25
1.5 | 1.6 | 0 | 0 | Rated Speed | 14
1.6 | 1.7 | 0 | 0 | Swept area | 7390
1.7 | 1.8 | 0 | 0 | Air Density | 1.0938
1.8 | 1.9 | 0 | 0
1.9 | 2 | 0 | 0
2 | 2.1 | 0 | 0
2.1 | 2.2 | 0 | 0
2.2 | 2.3 | 0 | 0
2.3 | 2.4 | 0 | 0
2.4 | 2.5 | 0 | 0
2.5 | 2.6 | 6 | 0.095016
2.6 | 2.7 | 9.264 | 0.13042
2.7 | 2.8 | 11.57 | 0.14545
2.8 | 2.9 | 14.4022 | 0.16234
2.9 | 3 | 18.45 | 0.18718
3 | 3.1 | 21.7986 | 0.19977
3.1 | 3.2 | 25.67 | 0.21321
3.2 | 3.3 | 31.9244 | 0.24107
3.3 | 3.4 | 38.7138 | 0.26656
3.4 | 3.5 | 44.5624 | 0.28054
3.5 | 3.6 | 51.8586 | 0.29928
3.6 | 3.7 | 60.365 | 0.32014
3.7 | 3.8 | 69.5261 | 0.33963
3.8 | 3.9 | 77.1891 | 0.34807
3.9 | 4 | 91.1415 | 0.38018
4 | 4.1 | 103.5927 | 0.40051
4.1 | 4.2 | 113.8835 | 0.40886
4.2 | 4.3 | 126.8441 | 0.42363
4.3 | 4.4 | 138.64 | 0.43147
4.4 | 4.5 | 150.9297 | 0.43841
4.5 | 4.6 | 163.6737 | 0.44443
4.6 | 4.7 | 176.5771 | 0.44887
4.7 | 4.8 | 192.0807 | 0.45778
4.8 | 4.9 | 206.4037 | 0.4618
4.9 | 5 | 221.4684 | 0.46579
5 | 5.1 | 234.0365 | 0.46327
5.1 | 5.2 | 252.0718 | 0.47019
5.2 | 5.3 | 265.6062 | 0.4674
5.3 | 5.4 | 284.696 | 0.47317
5.4 | 5.5 | 298.1162 | 0.46846
5.5 | 5.6 | 314.5674 | 0.46783
5.6 | 5.7 | 335.1257 | 0.47218
5.7 | 5.8 | 353.2727 | 0.47201
5.8 | 5.9 | 373.3758 | 0.47351
5.9 | 6 | 394.3355 | 0.47509
6 | 6.1 | 414.403 | 0.47471
6.1 | 6.2 | 435.1374 | 0.47435
6.2 | 6.3 | 455.7234 | 0.47314
6.3 | 6.4 | 478.75 | 0.47375
6.4 | 6.5 | 501.9924 | 0.47383
6.5 | 6.6 | 525.0621 | 0.47308
6.6 | 6.7 | 551.3294 | 0.47451
6.7 | 6.8 | 575.4785 | 0.47344
6.8 | 6.9 | 602.3232 | 0.47399
6.9 | 7 | 629.4884 | 0.47414
7 | 7.1 | 658.9351 | 0.47535
7.1 | 7.2 | 688.7242 | 0.47614
7.2 | 7.3 | 717.64 | 0.47574
7.3 | 7.4 | 746.8122 | 0.47501
7.4 | 7.5 | 780.0641 | 0.47632
7.5 | 7.6 | 811.7559 | 0.47611
7.6 | 7.7 | 843.6322 | 0.47553
7.7 | 7.8 | 878.2313 | 0.47599
7.8 | 7.9 | 910.2104 | 0.47459
7.9 | 8 | 946.2841 | 0.4749
8 | 8.1 | 982.7364 | 0.47493
8.1 | 8.2 | 1016.3866 | 0.47322
8.2 | 8.3 | 1057.0646 | 0.47438
8.3 | 8.4 | 1097.7558 | 0.47505
8.4 | 8.5 | 1132.3663 | 0.47273
8.5 | 8.6 | 1175.2655 | 0.47352
8.6 | 8.7 | 1214.0177 | 0.47227
8.7 | 8.8 | 1256.4942 | 0.47214
8.8 | 8.9 | 1297.1424 | 0.47098
8.9 | 9 | 1339.0356 | 0.46999
9 | 9.1 | 1382.1986 | 0.46914
9.1 | 9.2 | 1424.4383 | 0.46772
9.2 | 9.3 | 1464.3453 | 0.46531
9.3 | 9.4 | 1509.4616 | 0.46434
9.4 | 9.5 | 1551.9119 | 0.46232
9.5 | 9.6 | 1594.5302 | 0.46018
9.6 | 9.7 | 1636.7086 | 0.45774
9.7 | 9.8 | 1672.4939 | 0.45343
9.8 | 9.9 | 1713.7639 | 0.45054
9.9 | 10 | 1747.098 | 0.44553
10 | 10.1 | 1778.2006 | 0.43999
10.1 | 10.2 | 1814.5399 | 0.43578
10.2 | 10.3 | 1845.2599 | 0.43025
10.3 | 10.4 | 1870.9183 | 0.42365
10.4 | 10.5 | 1891.4805 | 0.41607
10.5 | 10.6 | 1910.383 | 0.40833
10.6 | 10.7 | 1920.8821 | 0.39907
10.7 | 10.8 | 1932.3696 | 0.3903
10.8 | 10.9 | 1941.0445 | 0.38127
10.9 | 11 | 1952.6519 | 0.37309
11 | 11.1 | 1964.3941 | 0.36519
11.1 | 11.2 | 1968.9602 | 0.35623
11.2 | 11.3 | 1973.4369 | 0.34756
11.3 | 11.4 | 1978.4819 | 0.33928
11.4 | 11.5 | 1981.4214 | 0.33092
11.5 | 11.6 | 1987.725 | 0.32339
11.6 | 11.7 | 1989.6921 | 0.31541
11.7 | 11.8 | 1990.6031 | 0.30753
11.8 | 11.9 | 1992.7937 | 0.30011
11.9 | 12 | 1994.2381 | 0.29282
12 | 12.1 | 1995.5016 | 0.28574
12.1 | 12.2 | 1996.656 | 0.27888
12.2 | 12.3 | 1998.4904 | 0.27232
12.3 | 12.4 | 1996.8236 | 0.26551
12.4 | 12.5 | 1997.5689 | 0.25924
12.5 | 12.6 | 1997.3497 | 0.25304
12.6 | 12.7 | 2000 | 0.24739
12.7 | 12.8 | 2000 | 0.24159
12.8 | 12.9 | 2000 | 0.23597
12.9 | 13 | 2000 | 0.23053
13 | 13.1 | 2000 | 0.22525
13.1 | 13.2 | 2000 | 0.22013
13.2 | 13.3 | 2000 | 0.21517
13.3 | 13.4 | 2000 | 0.21035
13.4 | 13.5 | 2000 | 0.20567
13.5 | 13.6 | 2000 | 0.20114
13.6 | 13.7 | 2000 | 0.19673
13.7 | 13.8 | 2000 | 0.19246
13.8 | 13.9 | 2000 | 0.1883
13.9 | 14 | 2000 | 0.18427
14 | 14.1 | 2000 | 0.18035
14.1 | 14.2 | 2000 | 0.17654
14.2 | 14.3 | 2000 | 0.17283
14.3 | 14.4 | 2000 | 0.16923
14.4 | 14.5 | 2000 | 0.16573
14.5 | 14.6 | 2000 | 0.16233
14.6 | 14.7 | 2000 | 0.15901
14.7 | 14.8 | 2000 | 0.15579
14.8 | 14.9 | 2000 | 0.15265
14.9 | 15 | 2000 | 0.1496
15 | 15.1 | 2000 | 0.14663
15.1 | 15.2 | 2000 | 0.14374
15.2 | 15.3 | 2000 | 0.14092
15.3 | 15.4 | 2000 | 0.13817
15.4 | 15.5 | 2000 | 0.1355
15.5 | 15.6 | 2000 | 0.13289
15.6 | 15.7 | 2000 | 0.13035
15.7 | 15.8 | 2000 | 0.12788
15.8 | 15.9 | 2000 | 0.12546
15.9 | 16 | 2000 | 0.12311
16 | 16.1 | 2000 | 0.12082
16.1 | 16.2 | 2000 | 0.11858
16.2 | 16.3 | 2000 | 0.1164
16.3 | 16.4 | 2000 | 0.11427
16.4 | 16.5 | 2000 | 0.11219
16.5 | 16.6 | 2000 | 0.11016
16.6 | 16.7 | 2000 | 0.10819
16.7 | 16.8 | 2000 | 0.10625
16.8 | 16.9 | 2000 | 0.10437
16.9 | 17 | 2000 | 0.10253
17 | 17.1 | 2000 | 0.10073
17.1 | 17.2 | 2000 | 0.09897
17.2 | 17.3 | 2000 | 0.097254
17.3 | 17.4 | 2000 | 0.095577
17.4 | 17.5 | 2000 | 0.093939
17.5 | 17.6 | 2000 | 0.092338
17.6 | 17.7 | 2000 | 0.090773
17.7 | 17.8 | 2000 | 0.089243
17.8 | 17.9 | 2000 | 0.087747
17.9 | 18 | 2000 | 0.086285
18 | 18.1 | 2000 | 0.084855
18.1 | 18.2 | 2000 | 0.083456
18.2 | 18.3 | 2000 | 0.082088
18.3 | 18.4 | 2000 | 0.08075
18.4 | 18.5 | 2000 | 0.07944
18.5 | 18.6 | 2000 | 0.078159
18.6 | 18.7 | 2000 | 0.076905
18.7 | 18.8 | 2000 | 0.075678
18.8 | 18.9 | 2000 | 0.074477
18.9 | 19 | 2000 | 0.073301
19 | 19.1 | 2000 | 0.072149
19.1 | 19.2 | 2000 | 0.071022
19.2 | 19.3 | 2000 | 0.069918
19.3 | 19.4 | 2000 | 0.068837
19.4 | 19.5 | 2000 | 0.067778
19.5 | 19.6 | 2000 | 0.066741
19.6 | 19.7 | 2000 | 0.065724
19.7 | 19.8 | 2000 | 0.064728
19.8 | 19.9 | 2000 | 0.063753
19.9 | 20 | 2000 | 0.062796
20 | 20.1 | 2000 | 0.061859
20.1 | 50 | 0 | 0