## PATN_STD
Wind Speed From | Wind Speed To | Power (Kw) | Cp
0 | 1.2 | 0 | 0 | Turbine Make | GAMESA
1.2 | 1.3 | 0 | 0 | Turbine Type | GAM97
1.3 | 1.4 | 0 | 0 | Cut in Speed | 3
1.4 | 1.5 | 0 | 0 | Cut Out Speed | 25
1.5 | 1.6 | 0 | 0 | Rated Speed | 14
1.6 | 1.7 | 0 | 0 | Swept area | 7390
1.7 | 1.8 | 0 | 0 | Air Density | 1.1013
1.8 | 1.9 | 0 | 0
1.9 | 2 | 0 | 0
2 | 2.1 | 0 | 0
2.1 | 2.2 | 0 | 0
2.2 | 2.3 | 0 | 0
2.3 | 2.4 | 0 | 0
2.4 | 2.5 | 0 | 0
2.5 | 2.6 | 5.8897 | 0.092631
2.6 | 2.7 | 8.017 | 0.11209
2.7 | 2.8 | 9.1475 | 0.11421
2.8 | 2.9 | 11.1102 | 0.12437
2.9 | 3 | 15.5068 | 0.15625
3 | 3.1 | 17.999 | 0.16382
3.1 | 3.2 | 22.3037 | 0.18398
3.2 | 3.3 | 26.9359 | 0.202
3.3 | 3.4 | 33.0069 | 0.22571
3.4 | 3.5 | 39.7777 | 0.2487
3.5 | 3.6 | 47.7585 | 0.27373
3.6 | 3.7 | 57.0128 | 0.30029
3.7 | 3.8 | 66.5961 | 0.32309
3.8 | 3.9 | 78.3233 | 0.35077
3.9 | 4 | 88.3149 | 0.36586
4 | 4.1 | 99.959 | 0.38381
4.1 | 4.2 | 110.837 | 0.3952
4.2 | 4.3 | 123.8096 | 0.41066
4.3 | 4.4 | 134.7623 | 0.41653
4.4 | 4.5 | 146.6794 | 0.42315
4.5 | 4.6 | 158.6232 | 0.42777
4.6 | 4.7 | 171.7865 | 0.43371
4.7 | 4.8 | 186.0924 | 0.44047
4.8 | 4.9 | 199.2527 | 0.44275
4.9 | 5 | 212.2846 | 0.44341
5 | 5.1 | 227.7163 | 0.44768
5.1 | 5.2 | 243.672 | 0.45141
5.2 | 5.3 | 258.9457 | 0.45256
5.3 | 5.4 | 273.6657 | 0.45172
5.4 | 5.5 | 292.2165 | 0.45604
5.5 | 5.6 | 308.7075 | 0.45597
5.6 | 5.7 | 326.9141 | 0.45746
5.7 | 5.8 | 345.8215 | 0.45889
5.8 | 5.9 | 364.1742 | 0.45867
5.9 | 6 | 386.7708 | 0.46278
6 | 6.1 | 407.1341 | 0.46319
6.1 | 6.2 | 424.8715 | 0.45999
6.2 | 6.3 | 449.3532 | 0.46333
6.3 | 6.4 | 471.5668 | 0.46345
6.4 | 6.5 | 494.1784 | 0.46326
6.5 | 6.6 | 518.4106 | 0.46389
6.6 | 6.7 | 543.0574 | 0.46419
6.7 | 6.8 | 568.6229 | 0.4646
6.8 | 6.9 | 597.2548 | 0.46678
6.9 | 7 | 625.5598 | 0.46795
7 | 7.1 | 655.2337 | 0.46944
7.1 | 7.2 | 681.6947 | 0.46805
7.2 | 7.3 | 712.1384 | 0.46886
7.3 | 7.4 | 741.2326 | 0.46824
7.4 | 7.5 | 774.782 | 0.46986
7.5 | 7.6 | 803.9418 | 0.4683
7.6 | 7.7 | 842.7659 | 0.47179
7.7 | 7.8 | 870.6913 | 0.46868
7.8 | 7.9 | 904.932 | 0.46861
7.9 | 8 | 941.2188 | 0.46913
8 | 8.1 | 978.4856 | 0.46964
8.1 | 8.2 | 1017.5156 | 0.47051
8.2 | 8.3 | 1046.3878 | 0.46637
8.3 | 8.4 | 1089.5064 | 0.46825
8.4 | 8.5 | 1130.1112 | 0.46856
8.5 | 8.6 | 1171.6068 | 0.46882
8.6 | 8.7 | 1202.2169 | 0.46448
8.7 | 8.8 | 1246.4077 | 0.46514
8.8 | 8.9 | 1293.0743 | 0.46629
8.9 | 9 | 1329.7033 | 0.46352
9 | 9.1 | 1376.5776 | 0.46404
9.1 | 9.2 | 1420.5449 | 0.46324
9.2 | 9.3 | 1459.158 | 0.46049
9.3 | 9.4 | 1504.7169 | 0.45971
9.4 | 9.5 | 1537.2957 | 0.45483
9.5 | 9.6 | 1589.5388 | 0.4556
9.6 | 9.7 | 1598.1953 | 0.44391
9.7 | 9.8 | 1663.5209 | 0.44791
9.8 | 9.9 | 1699.019 | 0.44361
9.9 | 10 | 1756.1386 | 0.44477
10 | 10.1 | 1768.1103 | 0.4345
10.1 | 10.2 | 1809.7346 | 0.43165
10.2 | 10.3 | 1833.8557 | 0.42466
10.3 | 10.4 | 1873.1857 | 0.42126
10.4 | 10.5 | 1875.6651 | 0.40977
10.5 | 10.6 | 1887.676 | 0.40072
10.6 | 10.7 | 1895.9006 | 0.39118
10.7 | 10.8 | 1921.237 | 0.3854
10.8 | 10.9 | 1926.7845 | 0.37587
10.9 | 11 | 1930.8082 | 0.36639
11 | 11.1 | 1935.3819 | 0.35733
11.1 | 11.2 | 1935.7701 | 0.34783
11.2 | 11.3 | 1948.4204 | 0.34081
11.3 | 11.4 | 1952.0099 | 0.33245
11.4 | 11.5 | 1959.9603 | 0.3251
11.5 | 11.6 | 1960.0971 | 0.31671
11.6 | 11.7 | 1963.5607 | 0.30914
11.7 | 11.8 | 1968.1999 | 0.30199
11.8 | 11.9 | 1970.1645 | 0.29467
11.9 | 12 | 1971.6753 | 0.28752
12 | 12.1 | 1973.197 | 0.28061
12.1 | 12.2 | 1976.691 | 0.2742
12.2 | 12.3 | 1977.7807 | 0.26766
12.3 | 12.4 | 1980.1896 | 0.2615
12.4 | 12.5 | 1984.6384 | 0.2558
12.5 | 12.6 | 1989.3218 | 0.2503
12.6 | 12.7 | 1991.9582 | 0.24471
12.7 | 12.8 | 1998.5878 | 0.23977
12.8 | 12.9 | 2000 | 0.23436
12.9 | 13 | 2000 | 0.22895
13 | 13.1 | 2000 | 0.22371
13.1 | 13.2 | 2000 | 0.21862
13.2 | 13.3 | 2000 | 0.21369
13.3 | 13.4 | 2000 | 0.20891
13.4 | 13.5 | 2000 | 0.20427
13.5 | 13.6 | 2000 | 0.19976
13.6 | 13.7 | 2000 | 0.19539
13.7 | 13.8 | 2000 | 0.19114
13.8 | 13.9 | 2000 | 0.18701
13.9 | 14 | 2000 | 0.18301
14 | 14.1 | 2000 | 0.17911
14.1 | 14.2 | 2000 | 0.17533
14.2 | 14.3 | 2000 | 0.17165
14.3 | 14.4 | 2000 | 0.16807
14.4 | 14.5 | 2000 | 0.1646
14.5 | 14.6 | 2000 | 0.16122
14.6 | 14.7 | 2000 | 0.15793
14.7 | 14.8 | 2000 | 0.15472
14.8 | 14.9 | 2000 | 0.15161
14.9 | 15 | 2000 | 0.14858
15 | 15.1 | 2000 | 0.14563
15.1 | 15.2 | 2000 | 0.14275
15.2 | 15.3 | 2000 | 0.13995
15.3 | 15.4 | 2000 | 0.13723
15.4 | 15.5 | 2000 | 0.13457
15.5 | 15.6 | 2000 | 0.13198
15.6 | 15.7 | 2000 | 0.12946
15.7 | 15.8 | 2000 | 0.127
15.8 | 15.9 | 2000 | 0.12461
15.9 | 16 | 2000 | 0.12227
16 | 16.1 | 2000 | 0.11999
16.1 | 16.2 | 2000 | 0.11777
16.2 | 16.3 | 2000 | 0.1156
16.3 | 16.4 | 2000 | 0.11349
16.4 | 16.5 | 2000 | 0.11142
16.5 | 16.6 | 2000 | 0.10941
16.6 | 16.7 | 2000 | 0.10744
16.7 | 16.8 | 2000 | 0.10553
16.8 | 16.9 | 2000 | 0.10365
16.9 | 17 | 2000 | 0.10182
17 | 17.1 | 2000 | 0.10004
17.1 | 17.2 | 2000 | 0.098293
17.2 | 17.3 | 2000 | 0.096588
17.3 | 17.4 | 2000 | 0.094923
17.4 | 17.5 | 2000 | 0.093296
17.5 | 17.6 | 2000 | 0.091706
17.6 | 17.7 | 2000 | 0.090151
17.7 | 17.8 | 2000 | 0.088632
17.8 | 17.9 | 2000 | 0.087146
17.9 | 18 | 2000 | 0.085694
18 | 18.1 | 2000 | 0.084274
18.1 | 18.2 | 2000 | 0.082885
18.2 | 18.3 | 2000 | 0.081526
18.3 | 18.4 | 2000 | 0.080197
18.4 | 18.5 | 2000 | 0.078896
18.5 | 18.6 | 2000 | 0.077624
18.6 | 18.7 | 2000 | 0.076378
18.7 | 18.8 | 2000 | 0.07516
18.8 | 18.9 | 2000 | 0.073967
18.9 | 19 | 2000 | 0.072799
19 | 19.1 | 2000 | 0.071655
19.1 | 19.2 | 2000 | 0.070536
19.2 | 19.3 | 2000 | 0.069439
19.3 | 19.4 | 2000 | 0.068366
19.4 | 19.5 | 2000 | 0.067314
19.5 | 19.6 | 2000 | 0.066284
19.6 | 19.7 | 2000 | 0.065274
19.7 | 19.8 | 2000 | 0.064285
19.8 | 19.9 | 2000 | 0.063316
19.9 | 20 | 2000 | 0.062366
20 | 20.1 | 2000 | 0.061436
20.1 | 50 | 0 | 0