## PATN_STD
Wind Speed From | Wind Speed To | Power (Kw) | Cp
0 | 1.2 | 0 | 0 | Turbine Make | GAMESA
1.2 | 1.3 | 0 | 0 | Turbine Type | GAM97
1.3 | 1.4 | 0 | 0 | Cut in Speed | 3
1.4 | 1.5 | 0 | 0 | Cut Out Speed | 25
1.5 | 1.6 | 0 | 0 | Rated Speed | 14
1.6 | 1.7 | 0 | 0 | Swept area | 7390
1.7 | 1.8 | 0 | 0 | Air Density | 1.1018
1.8 | 1.9 | 0 | 0
1.9 | 2 | 0 | 0
2 | 2.1 | 0 | 0
2.1 | 2.2 | 0 | 0
2.2 | 2.3 | 0 | 0
2.3 | 2.4 | 0 | 0
2.4 | 2.5 | 0 | 0
2.5 | 2.6 | 0 | 0
2.6 | 2.7 | 6.4628 | 0.09032
2.7 | 2.8 | 8.3318 | 0.10398
2.8 | 2.9 | 9.8288 | 0.10998
2.9 | 3 | 11.5701 | 0.11653
3 | 3.1 | 16.0654 | 0.14615
3.1 | 3.2 | 18.4206 | 0.15188
3.2 | 3.3 | 24.3155 | 0.18227
3.3 | 3.4 | 31.1566 | 0.21296
3.4 | 3.5 | 37.4435 | 0.234
3.5 | 3.6 | 47.2264 | 0.27056
3.6 | 3.7 | 58.2404 | 0.30662
3.7 | 3.8 | 68.6299 | 0.33281
3.8 | 3.9 | 77.9867 | 0.3491
3.9 | 4 | 90.6556 | 0.37539
4 | 4.1 | 98.8239 | 0.37928
4.1 | 4.2 | 111.1612 | 0.39617
4.2 | 4.3 | 120.9747 | 0.40108
4.3 | 4.4 | 133.3982 | 0.41212
4.4 | 4.5 | 147.6643 | 0.42579
4.5 | 4.6 | 158.1942 | 0.42642
4.6 | 4.7 | 171.1487 | 0.4319
4.7 | 4.8 | 184.1918 | 0.43577
4.8 | 4.9 | 199.3139 | 0.44269
4.9 | 5 | 212.5615 | 0.44379
5 | 5.1 | 225.783 | 0.44367
5.1 | 5.2 | 241.7333 | 0.44762
5.2 | 5.3 | 258.4129 | 0.45143
5.3 | 5.4 | 272.7295 | 0.44997
5.4 | 5.5 | 289.0836 | 0.45095
5.5 | 5.6 | 307.3227 | 0.45372
5.6 | 5.7 | 324.8193 | 0.45432
5.7 | 5.8 | 342.9196 | 0.45483
5.8 | 5.9 | 363.6852 | 0.45785
5.9 | 6 | 381.0065 | 0.45568
6 | 6.1 | 401.6336 | 0.45673
6.1 | 6.2 | 420.5804 | 0.45514
6.2 | 6.3 | 441.4433 | 0.45497
6.3 | 6.4 | 464.1775 | 0.45598
6.4 | 6.5 | 488.252 | 0.4575
6.5 | 6.6 | 513.1624 | 0.45898
6.6 | 6.7 | 534.087 | 0.45631
6.7 | 6.8 | 557.699 | 0.45547
6.8 | 6.9 | 583.1634 | 0.45556
6.9 | 7 | 609.5735 | 0.45579
7 | 7.1 | 642.3135 | 0.45998
7.1 | 7.2 | 679.1097 | 0.46607
7.2 | 7.3 | 706.3224 | 0.46482
7.3 | 7.4 | 739.9969 | 0.46724
7.4 | 7.5 | 765.8248 | 0.46421
7.5 | 7.6 | 797.4793 | 0.46432
7.6 | 7.7 | 829.7722 | 0.4643
7.7 | 7.8 | 861.8952 | 0.46373
7.8 | 7.9 | 894.8338 | 0.46317
7.9 | 8 | 927.0021 | 0.46183
8 | 8.1 | 964.0708 | 0.46251
8.1 | 8.2 | 995.5739 | 0.46015
8.2 | 8.3 | 1031.3762 | 0.45947
8.3 | 8.4 | 1069.3052 | 0.45936
8.4 | 8.5 | 1108.1805 | 0.45926
8.5 | 8.6 | 1132.8327 | 0.4531
8.6 | 8.7 | 1185.4518 | 0.4578
8.7 | 8.8 | 1227.5743 | 0.4579
8.8 | 8.9 | 1259.1093 | 0.45384
8.9 | 9 | 1298.147 | 0.45231
9 | 9.1 | 1346.297 | 0.45362
9.1 | 9.2 | 1396.2886 | 0.45513
9.2 | 9.3 | 1404.7243 | 0.44311
9.3 | 9.4 | 1462.5716 | 0.44663
9.4 | 9.5 | 1527.6643 | 0.45178
9.5 | 9.6 | 1560.6575 | 0.44712
9.6 | 9.7 | 1632.0947 | 0.45312
9.7 | 9.8 | 1663.4266 | 0.44768
9.8 | 9.9 | 1702.4756 | 0.44431
9.9 | 10 | 1735.9711 | 0.43946
10 | 10.1 | 1772.4613 | 0.43537
10.1 | 10.2 | 1786.0719 | 0.42581
10.2 | 10.3 | 1784.4843 | 0.41304
10.3 | 10.4 | 1810 | 0.40686
10.4 | 10.5 | 1835 | 0.4007
10.5 | 10.6 | 1850 | 0.39254
10.6 | 10.7 | 1876.175 | 0.38694
10.7 | 10.8 | 1900.7585 | 0.38112
10.8 | 10.9 | 1920 | 0.37438
10.9 | 11 | 1940 | 0.36796
11 | 11.1 | 1960 | 0.36171
11.1 | 11.2 | 1980 | 0.35561
11.2 | 11.3 | 2000 | 0.34967
11.3 | 11.4 | 2000 | 0.34047
11.4 | 11.5 | 2000 | 0.33159
11.5 | 11.6 | 2000 | 0.32301
11.6 | 11.7 | 2000 | 0.31473
11.7 | 11.8 | 2000 | 0.30673
11.8 | 11.9 | 2000 | 0.299
11.9 | 12 | 2000 | 0.29152
12 | 12.1 | 2000 | 0.28429
12.1 | 12.2 | 2000 | 0.2773
12.2 | 12.3 | 2000 | 0.27054
12.3 | 12.4 | 2000 | 0.264
12.4 | 12.5 | 2000 | 0.25766
12.5 | 12.6 | 2000 | 0.25153
12.6 | 12.7 | 2000 | 0.24558
12.7 | 12.8 | 2000 | 0.23983
12.8 | 12.9 | 2000 | 0.23425
12.9 | 13 | 2000 | 0.22885
13 | 13.1 | 2000 | 0.22361
13.1 | 13.2 | 2000 | 0.21852
13.2 | 13.3 | 2000 | 0.21359
13.3 | 13.4 | 2000 | 0.20881
13.4 | 13.5 | 2000 | 0.20417
13.5 | 13.6 | 2000 | 0.19967
13.6 | 13.7 | 2000 | 0.1953
13.7 | 13.8 | 2000 | 0.19105
13.8 | 13.9 | 2000 | 0.18693
13.9 | 14 | 2000 | 0.18292
14 | 14.1 | 2000 | 0.17903
14.1 | 14.2 | 2000 | 0.17525
14.2 | 14.3 | 2000 | 0.17157
14.3 | 14.4 | 2000 | 0.168
14.4 | 14.5 | 2000 | 0.16452
14.5 | 14.6 | 2000 | 0.16114
14.6 | 14.7 | 2000 | 0.15785
14.7 | 14.8 | 2000 | 0.15465
14.8 | 14.9 | 2000 | 0.15154
14.9 | 15 | 2000 | 0.14851
15 | 15.1 | 2000 | 0.14556
15.1 | 15.2 | 2000 | 0.14269
15.2 | 15.3 | 2000 | 0.13989
15.3 | 15.4 | 2000 | 0.13716
15.4 | 15.5 | 2000 | 0.13451
15.5 | 15.6 | 2000 | 0.13192
15.6 | 15.7 | 2000 | 0.1294
15.7 | 15.8 | 2000 | 0.12694
15.8 | 15.9 | 2000 | 0.12455
15.9 | 16 | 2000 | 0.12221
16 | 16.1 | 2000 | 0.11994
16.1 | 16.2 | 2000 | 0.11772
16.2 | 16.3 | 2000 | 0.11555
16.3 | 16.4 | 2000 | 0.11344
16.4 | 16.5 | 2000 | 0.11137
16.5 | 16.6 | 2000 | 0.10936
16.6 | 16.7 | 2000 | 0.1074
16.7 | 16.8 | 2000 | 0.10548
16.8 | 16.9 | 2000 | 0.10361
16.9 | 17 | 2000 | 0.10178
17 | 17.1 | 2000 | 0.099992
17.1 | 17.2 | 2000 | 0.098248
17.2 | 17.3 | 2000 | 0.096544
17.3 | 17.4 | 2000 | 0.09488
17.4 | 17.5 | 2000 | 0.093253
17.5 | 17.6 | 2000 | 0.091664
17.6 | 17.7 | 2000 | 0.09011
17.7 | 17.8 | 2000 | 0.088592
17.8 | 17.9 | 2000 | 0.087107
17.9 | 18 | 2000 | 0.085655
18 | 18.1 | 2000 | 0.084236
18.1 | 18.2 | 2000 | 0.082847
18.2 | 18.3 | 2000 | 0.081489
18.3 | 18.4 | 2000 | 0.08016
18.4 | 18.5 | 2000 | 0.07886
18.5 | 18.6 | 2000 | 0.077589
18.6 | 18.7 | 2000 | 0.076344
18.7 | 18.8 | 2000 | 0.075126
18.8 | 18.9 | 2000 | 0.073933
18.9 | 19 | 2000 | 0.072766
19 | 19.1 | 2000 | 0.071623
19.1 | 19.2 | 2000 | 0.070504
19.2 | 19.3 | 2000 | 0.069408
19.3 | 19.4 | 2000 | 0.068335
19.4 | 19.5 | 2000 | 0.067283
19.5 | 19.6 | 2000 | 0.066254
19.6 | 19.7 | 2000 | 0.065245
19.7 | 19.8 | 2000 | 0.064256
19.8 | 19.9 | 2000 | 0.063287
19.9 | 20 | 2000 | 0.062338
20 | 25 | 0 | 0
25 | 50 | 0 | 0