## PATN_STD
Wind Speed From | Wind Speed To | Power (Kw) | Cp
0 | 1.2 | 0 | 0 | Turbine Make | GAMESA
1.2 | 1.3 | 0 | 0 | Turbine Type | GAM97
1.3 | 1.4 | 0 | 0 | Cut in Speed | 3
1.4 | 1.5 | 0 | 0 | Cut Out Speed | 25
1.5 | 1.6 | 0 | 0 | Rated Speed | 14
1.6 | 1.7 | 0 | 0 | Swept area | 7390
1.7 | 1.8 | 0 | 0 | Air Density | 1.072
1.8 | 1.9 | 0 | 0
1.9 | 2 | 0 | 0
2 | 2.1 | 0 | 0
2.1 | 2.2 | 0 | 0
2.2 | 2.3 | 0 | 0
2.3 | 2.4 | 0 | 0
2.4 | 2.5 | 0 | 0
2.5 | 2.6 | 0 | 0
2.6 | 2.7 | 4.98 | 0.063875
2.7 | 2.8 | 8.97 | 0.10316
2.8 | 2.9 | 14.64 | 0.15154
2.9 | 3 | 17.64 | 0.16494
3 | 3.1 | 19.68 | 0.16677
3.1 | 3.2 | 22.0464 | 0.16985
3.2 | 3.3 | 23.7675 | 0.16697
3.3 | 3.4 | 28.7838 | 0.18489
3.4 | 3.5 | 37.2592 | 0.21939
3.5 | 3.6 | 43.4994 | 0.23538
3.6 | 3.7 | 53.2064 | 0.26519
3.7 | 3.8 | 65.4618 | 0.30118
3.8 | 3.9 | 76.939 | 0.32745
3.9 | 4 | 85.4135 | 0.33693
4 | 4.1 | 96.869 | 0.35483
4.1 | 4.2 | 108.3614 | 0.36925
4.2 | 4.3 | 115.9469 | 0.36817
4.3 | 4.4 | 130.2922 | 0.38615
4.4 | 4.5 | 139.7628 | 0.38721
4.5 | 4.6 | 155.5259 | 0.40339
4.6 | 4.7 | 167.2818 | 0.40677
4.7 | 4.8 | 183.162 | 0.41812
4.8 | 4.9 | 195.0452 | 0.41854
4.9 | 5 | 209.1957 | 0.42251
5 | 5.1 | 224.812 | 0.42786
5.1 | 5.2 | 240.7597 | 0.43228
5.2 | 5.3 | 256.31 | 0.43464
5.3 | 5.4 | 279.64 | 0.44834
5.4 | 5.5 | 289.35 | 0.43906
5.5 | 5.6 | 312.54 | 0.4493
5.6 | 5.7 | 336.24 | 0.45837
5.7 | 5.8 | 346.54 | 0.44839
5.8 | 5.9 | 369.25 | 0.45389
5.9 | 6 | 382.54 | 0.44711
6 | 6.1 | 396.54 | 0.44105
6.1 | 6.2 | 419.25 | 0.44411
6.2 | 6.3 | 442.58 | 0.44685
6.3 | 6.4 | 467.8846 | 0.4506
6.4 | 6.5 | 489.8645 | 0.45033
6.5 | 6.6 | 519.5842 | 0.45626
6.6 | 6.7 | 515.5615 | 0.43276
6.7 | 6.8 | 548.7168 | 0.44057
6.8 | 6.9 | 563.7964 | 0.43328
6.9 | 7 | 601.9617 | 0.44306
7 | 7.1 | 622.1181 | 0.43882
7.1 | 7.2 | 656.456 | 0.44402
7.2 | 7.3 | 696.1449 | 0.45177
7.3 | 7.4 | 728.8348 | 0.45407
7.4 | 7.5 | 736.58 | 0.44079
7.5 | 7.6 | 769.1372 | 0.44234
7.6 | 7.7 | 811.3191 | 0.44865
7.7 | 7.8 | 842.69 | 0.44831
7.8 | 7.9 | 876.2759 | 0.44869
7.9 | 8 | 904.5371 | 0.44601
8 | 8.1 | 951.7578 | 0.45213
8.1 | 8.2 | 987.4767 | 0.45214
8.2 | 8.3 | 1014.8454 | 0.44808
8.3 | 8.4 | 1060.08 | 0.45154
8.4 | 8.5 | 1107.382 | 0.45523
8.5 | 8.6 | 1146.25 | 0.45496
8.6 | 8.7 | 1201.5854 | 0.46067
8.7 | 8.8 | 1224.1258 | 0.45349
8.8 | 8.9 | 1268.35 | 0.45421
8.9 | 9 | 1326.79 | 0.45948
9 | 9.1 | 1355.69 | 0.45418
9.1 | 9.2 | 1398.0544 | 0.45326
9.2 | 9.3 | 1423.68 | 0.44684
9.3 | 9.4 | 1466.8279 | 0.44585
9.4 | 9.5 | 1487.25 | 0.43793
9.5 | 9.6 | 1524.32 | 0.43496
9.6 | 9.7 | 1596.35 | 0.44157
9.7 | 9.8 | 1646.5535 | 0.44166
9.8 | 9.9 | 1671.8875 | 0.435
9.9 | 10 | 1720.14 | 0.43426
10 | 10.1 | 1786.7432 | 0.43781
10.1 | 10.2 | 1771.2624 | 0.42138
10.2 | 10.3 | 1806.8507 | 0.41745
10.3 | 10.4 | 1889.0312 | 0.42396
10.4 | 10.5 | 1890.65 | 0.41232
10.5 | 10.6 | 1892.25 | 0.4011
10.6 | 10.7 | 1894.376 | 0.3904
10.7 | 10.8 | 1898.54 | 0.38049
10.8 | 10.9 | 1903.24 | 0.37103
10.9 | 11 | 1921.47 | 0.36446
11 | 11.1 | 1938.8267 | 0.3579
11.1 | 11.2 | 1945.25 | 0.34955
11.2 | 11.3 | 1949.23 | 0.34105
11.3 | 11.4 | 1952.395 | 0.33269
11.4 | 11.5 | 1961.58 | 0.32561
11.5 | 11.6 | 1970.866 | 0.31877
11.6 | 11.7 | 1935.7633 | 0.30513
11.7 | 11.8 | 1945.8367 | 0.29899
11.8 | 11.9 | 1949.98 | 0.29213
11.9 | 12 | 1956.1886 | 0.2858
12 | 12.1 | 1958.25 | 0.27906
12.1 | 12.2 | 1948.69 | 0.27093
12.2 | 12.3 | 1956.25 | 0.2654
12.3 | 12.4 | 1946.35 | 0.25772
12.4 | 12.5 | 1926.1567 | 0.24897
12.5 | 12.6 | 1968.25 | 0.2484
12.6 | 12.7 | 1999.83 | 0.24647
12.7 | 12.8 | 1995.8657 | 0.24027
12.8 | 12.9 | 1993.436 | 0.23444
12.9 | 13 | 1999.73 | 0.22979
13 | 13.1 | 2000 | 0.2246
13.1 | 13.2 | 2000 | 0.21953
13.2 | 13.3 | 2000 | 0.21462
13.3 | 13.4 | 2000 | 0.20985
13.4 | 13.5 | 2000 | 0.20522
13.5 | 13.6 | 2000 | 0.20073
13.6 | 13.7 | 2000 | 0.19636
13.7 | 13.8 | 2000 | 0.19212
13.8 | 13.9 | 2000 | 0.18801
13.9 | 14 | 2000 | 0.18401
14 | 14.1 | 2000 | 0.18012
14.1 | 14.2 | 2000 | 0.17634
14.2 | 14.3 | 2000 | 0.17267
14.3 | 14.4 | 2000 | 0.1691
14.4 | 14.5 | 2000 | 0.16562
14.5 | 14.6 | 2000 | 0.16224
14.6 | 14.7 | 2000 | 0.15895
14.7 | 14.8 | 2000 | 0.15575
14.8 | 14.9 | 2000 | 0.15264
14.9 | 15 | 2000 | 0.14961
15 | 15.1 | 2000 | 0.14665
15.1 | 15.2 | 2000 | 0.14378
15.2 | 15.3 | 2000 | 0.14098
15.3 | 15.4 | 2000 | 0.13825
15.4 | 15.5 | 2000 | 0.13559
15.5 | 15.6 | 2000 | 0.133
15.6 | 15.7 | 2000 | 0.13047
15.7 | 15.8 | 2000 | 0.12801
15.8 | 15.9 | 2000 | 0.12561
15.9 | 16 | 2000 | 0.12327
16 | 16.1 | 2000 | 0.12099
16.1 | 16.2 | 2000 | 0.11876
16.2 | 16.3 | 2000 | 0.11659
16.3 | 16.4 | 2000 | 0.11447
16.4 | 16.5 | 2000 | 0.1124
16.5 | 16.6 | 2000 | 0.11038
16.6 | 16.7 | 2000 | 0.10841
16.7 | 16.8 | 2000 | 0.10649
16.8 | 16.9 | 2000 | 0.10461
16.9 | 17 | 2000 | 0.10277
17 | 17.1 | 2000 | 0.10098
17.1 | 17.2 | 2000 | 0.099228
17.2 | 17.3 | 2000 | 0.097517
17.3 | 17.4 | 2000 | 0.095846
17.4 | 17.5 | 2000 | 0.094212
17.5 | 17.6 | 2000 | 0.092615
17.6 | 17.7 | 2000 | 0.091054
17.7 | 17.8 | 2000 | 0.089528
17.8 | 17.9 | 2000 | 0.088036
17.9 | 18 | 2000 | 0.086577
18 | 18.1 | 2000 | 0.08515
18.1 | 18.2 | 2000 | 0.083754
18.2 | 18.3 | 2000 | 0.082389
18.3 | 18.4 | 2000 | 0.081053
18.4 | 18.5 | 2000 | 0.079745
18.5 | 18.6 | 2000 | 0.078466
18.6 | 18.7 | 2000 | 0.077214
18.7 | 18.8 | 2000 | 0.075988
18.8 | 18.9 | 2000 | 0.074789
18.9 | 19 | 2000 | 0.073614
19 | 19.1 | 2000 | 0.072464
19.1 | 19.2 | 2000 | 0.071337
19.2 | 19.3 | 2000 | 0.070234
19.3 | 19.4 | 2000 | 0.069154
19.4 | 19.5 | 2000 | 0.068095
19.5 | 19.6 | 2000 | 0.067058
19.6 | 19.7 | 2000 | 0.066042
19.7 | 19.8 | 2000 | 0.065047
19.8 | 19.9 | 2000 | 0.064071
19.9 | 20 | 0 | 0
20 | 25 | 0 | 0
25 | 50 | 0 | 0