## TGP1_MOD
Wind Speed From | Wind Speed To | Power (KW) | Cp
0 | 1.2 | 0 | 0 | Turbine Make | GAMESA
1.2 | 1.3 | 0 | 0 | Turbine Type | GAM97
1.3 | 1.4 | 0 | 0 | Cut in Speed | 3
1.4 | 1.5 | 0 | 0 | Cut Out Speed | 25
1.5 | 1.6 | 0 | 0 | Rated Speed | 14
1.6 | 1.7 | 0 | 0 | Swept area | 7390
1.7 | 1.8 | 0 | 0 | Air Density | 1.1044
1.8 | 1.9 | 0 | 0
1.9 | 2 | 0 | 0
2 | 2.1 | 0 | 0
2.1 | 2.2 | 0 | 0
2.2 | 2.3 | 0 | 0
2.3 | 2.4 | 0 | 0
2.4 | 2.5 | 0 | 0
2.5 | 2.6 | 0 | 0
2.6 | 2.7 | 0 | 0
2.7 | 2.8 | 0 | 0
2.8 | 2.9 | 0 | 0
2.9 | 3 | 0 | 0
3 | 3.1 | 12.5742 | 0.10343
3.1 | 3.2 | 19.6305 | 0.1468
3.2 | 3.3 | 26.6868 | 0.18197
3.3 | 3.4 | 33.7431 | 0.21038
3.4 | 3.5 | 40.7993 | 0.23318
3.5 | 3.6 | 47.8556 | 0.25135
3.6 | 3.7 | 54.9119 | 0.26565
3.7 | 3.8 | 61.9682 | 0.27674
3.8 | 3.9 | 69.0244 | 0.28514
3.9 | 4 | 76.0807 | 0.2913
4 | 4.1 | 83.137 | 0.29559
4.1 | 4.2 | 96.0131 | 0.31756
4.2 | 4.3 | 108.8891 | 0.3356
4.3 | 4.4 | 121.7652 | 0.35028
4.4 | 4.5 | 134.6413 | 0.36207
4.5 | 4.6 | 147.5173 | 0.37138
4.6 | 4.7 | 160.3934 | 0.37856
4.7 | 4.8 | 173.2695 | 0.38392
4.8 | 4.9 | 186.1456 | 0.38771
4.9 | 5 | 199.0216 | 0.39015
5 | 5.1 | 211.8977 | 0.39144
5.1 | 5.2 | 230.3936 | 0.40152
5.2 | 5.3 | 248.8894 | 0.40966
5.3 | 5.4 | 267.3853 | 0.4161
5.4 | 5.5 | 285.8812 | 0.42106
5.5 | 5.6 | 304.377 | 0.42471
5.6 | 5.7 | 322.8729 | 0.42722
5.7 | 5.8 | 341.3688 | 0.42873
5.8 | 5.9 | 359.8646 | 0.42937
5.9 | 6 | 378.3605 | 0.42924
6 | 6.1 | 396.8564 | 0.42844
6.1 | 6.2 | 422.0122 | 0.43391
6.2 | 6.3 | 447.168 | 0.43822
6.3 | 6.4 | 472.3238 | 0.44152
6.4 | 6.5 | 522.6355 | 0.46634
6.5 | 6.6 | 522.6355 | 0.44546
6.6 | 6.7 | 547.7913 | 0.44631
6.7 | 6.8 | 572.9471 | 0.44651
6.8 | 6.9 | 598.1029 | 0.44614
6.9 | 7 | 623.2588 | 0.44527
7 | 7.1 | 648.4146 | 0.44394
7.1 | 7.2 | 681.5382 | 0.44744
7.2 | 7.3 | 714.6618 | 0.45017
7.3 | 7.4 | 747.7854 | 0.4522
7.4 | 7.5 | 780.909 | 0.45359
7.5 | 7.6 | 814.0326 | 0.45441
7.6 | 7.7 | 847.1562 | 0.45471
7.7 | 7.8 | 880.2798 | 0.45455
7.8 | 7.9 | 913.4034 | 0.45397
7.9 | 8 | 946.5271 | 0.45301
8 | 8.1 | 979.6507 | 0.45171
8.1 | 8.2 | 1017.9987 | 0.45243
8.2 | 8.3 | 1056.3467 | 0.45271
8.3 | 8.4 | 1094.6948 | 0.45259
8.4 | 8.5 | 1133.0428 | 0.4521
8.5 | 8.6 | 1171.3908 | 0.45129
8.6 | 8.7 | 1209.7388 | 0.45017
8.7 | 8.8 | 1248.0869 | 0.44879
8.8 | 8.9 | 1286.4349 | 0.44716
8.9 | 9 | 1324.7829 | 0.44531
9 | 9.1 | 1363.131 | 0.44326
9.1 | 9.2 | 1395.6207 | 0.43919
9.2 | 9.3 | 1428.1104 | 0.43507
9.3 | 9.4 | 1460.6001 | 0.43092
9.4 | 9.5 | 1493.0898 | 0.42674
9.5 | 9.6 | 1525.5795 | 0.42254
9.6 | 9.7 | 1558.0692 | 0.41833
9.7 | 9.8 | 1590.5589 | 0.41411
9.8 | 9.9 | 1623.0486 | 0.40989
9.9 | 10 | 1655.5383 | 0.40568
10 | 10.1 | 1688.028 | 0.40148
10.1 | 10.2 | 1707.4464 | 0.39427
10.2 | 10.3 | 1726.8648 | 0.38725
10.3 | 10.4 | 1746.2832 | 0.38042
10.4 | 10.5 | 1765.7016 | 0.37376
10.5 | 10.6 | 1785.12 | 0.36728
10.6 | 10.7 | 1804.5384 | 0.36096
10.7 | 10.8 | 1823.9568 | 0.35481
10.8 | 10.9 | 1843.3753 | 0.3488
10.9 | 11 | 1862.7937 | 0.34295
11 | 11.1 | 1882.2121 | 0.33725
11.1 | 11.2 | 1890.4975 | 0.32974
11.2 | 11.3 | 1898.783 | 0.32247
11.3 | 11.4 | 1907.0684 | 0.31543
11.4 | 11.5 | 1923.6393 | 0.30994
11.5 | 11.6 | 1923.6393 | 0.30199
11.6 | 11.7 | 1931.9248 | 0.29558
11.7 | 11.8 | 1940.2102 | 0.28937
11.8 | 11.9 | 1948.4957 | 0.28334
11.9 | 12 | 1956.7811 | 0.27749
12 | 12.1 | 1965.0666 | 0.27181
12.1 | 12.2 | 1968.3837 | 0.26563
12.2 | 12.3 | 1971.7008 | 0.25964
12.3 | 12.4 | 1975.018 | 0.25384
12.4 | 12.5 | 1978.3351 | 0.24821
12.5 | 12.6 | 1981.6523 | 0.24275
12.6 | 12.7 | 1984.9694 | 0.23746
12.7 | 12.8 | 1988.2865 | 0.23232
12.8 | 12.9 | 1991.6037 | 0.22734
12.9 | 13 | 1994.9208 | 0.22251
13 | 13.1 | 1998.2379 | 0.21781
13.1 | 13.2 | 1998.2619 | 0.2129
13.2 | 13.3 | 1998.2858 | 0.20814
13.3 | 13.4 | 1998.3098 | 0.20351
13.4 | 13.5 | 1998.3338 | 0.19903
13.5 | 13.6 | 1998.3577 | 0.19467
13.6 | 13.7 | 1998.3817 | 0.19044
13.7 | 13.8 | 1998.4056 | 0.18633
13.8 | 13.9 | 1998.4296 | 0.18234
13.9 | 14 | 1998.4535 | 0.17847
14 | 14.1 | 1998.4775 | 0.1747
14.1 | 14.2 | 1998.6295 | 0.17105
14.2 | 14.3 | 1998.7815 | 0.1675
14.3 | 14.4 | 1998.9336 | 0.16404
14.4 | 14.5 | 1999.0856 | 0.16068
14.5 | 14.6 | 1999.2376 | 0.15742
14.6 | 14.7 | 1999.3897 | 0.15424
14.7 | 14.8 | 1999.5417 | 0.15114
14.8 | 14.9 | 1999.6937 | 0.14813
14.9 | 15 | 1999.8457 | 0.1452
15 | 15.1 | 1999.9978 | 0.14235
15.1 | 15.2 | 1999.998 | 0.13955
15.2 | 15.3 | 1999.9982 | 0.13684
15.3 | 15.4 | 1999.9984 | 0.13419
15.4 | 15.5 | 1999.9987 | 0.13161
15.5 | 15.6 | 1999.9989 | 0.12909
15.6 | 15.7 | 1999.9991 | 0.12664
15.7 | 15.8 | 1999.9993 | 0.12425
15.8 | 15.9 | 1999.9996 | 0.12192
15.9 | 16 | 1999.9998 | 0.11965
16 | 16.1 | 2000 | 0.11744
16.1 | 16.2 | 2000 | 0.11527
16.2 | 16.3 | 2000 | 0.11317
16.3 | 16.4 | 2000 | 0.11111
16.4 | 16.5 | 2000 | 0.1091
16.5 | 16.6 | 2000 | 0.10714
16.6 | 16.7 | 2000 | 0.10523
16.7 | 16.8 | 2000 | 0.10336
16.8 | 16.9 | 2000 | 0.10154
16.9 | 17 | 2000 | 0.099754
17 | 17.1 | 2000 | 0.098014
17.1 | 17.2 | 2000 | 0.096314
17.2 | 17.3 | 2000 | 0.094654
17.3 | 17.4 | 2000 | 0.093031
17.4 | 17.5 | 2000 | 0.091445
17.5 | 17.6 | 2000 | 0.089896
17.6 | 17.7 | 2000 | 0.088381
17.7 | 17.8 | 2000 | 0.086899
17.8 | 17.9 | 2000 | 0.085451
17.9 | 18 | 2000 | 0.084035
18 | 18.1 | 2000 | 0.08265
18.1 | 18.2 | 2000 | 0.081295
18.2 | 18.3 | 2000 | 0.079969
18.3 | 18.4 | 2000 | 0.078673
18.4 | 18.5 | 2000 | 0.077404
18.5 | 18.6 | 2000 | 0.076162
18.6 | 18.7 | 2000 | 0.074947
18.7 | 18.8 | 2000 | 0.073757
18.8 | 18.9 | 2000 | 0.072592
18.9 | 19 | 2000 | 0.071452
19 | 19.1 | 2000 | 0.070336
19.1 | 19.2 | 2000 | 0.069243
19.2 | 19.3 | 2000 | 0.068172
19.3 | 19.4 | 2000 | 0.067123
19.4 | 19.5 | 2000 | 0.066096
19.5 | 19.6 | 2000 | 0.065089
19.6 | 19.7 | 2000 | 0.064103
19.7 | 19.8 | 2000 | 0.063137
19.8 | 19.9 | 2000 | 0.06219
19.9 | 20 | 2000 | 0.061261
20 | 20.1 | 2000 | 0.060352
20.1 | 25 | 0 | 0