## TGP1_MOD
Wind Speed From | Wind Speed To | Power (KW) | Cp
0 | 1.2 | 0 | 0 | Turbine Make | GAMESA
1.2 | 1.3 | 0 | 0 | Turbine Type | GAM97
1.3 | 1.4 | 0 | 0 | Cut in Speed | 3
1.4 | 1.5 | 0 | 0 | Cut Out Speed | 25
1.5 | 1.6 | 0 | 0 | Rated Speed | 14
1.6 | 1.7 | 0 | 0 | Swept area | 7390
1.7 | 1.8 | 0 | 0 | Air Density | 1.0902
1.8 | 1.9 | 0 | 0
1.9 | 2 | 0 | 0
2 | 2.1 | 0 | 0
2.1 | 2.2 | 0 | 0
2.2 | 2.3 | 0 | 0
2.3 | 2.4 | 0 | 0
2.4 | 2.5 | 0 | 0
2.5 | 2.6 | 2.06 | 0.025981
2.6 | 2.7 | 4.12 | 0.046591
2.7 | 2.8 | 8.24 | 0.083871
2.8 | 2.9 | 12.36 | 0.11364
2.9 | 3 | 16.48 | 0.13733
3 | 3.1 | 20.9297 | 0.15856
3.1 | 3.2 | 25.1386 | 0.17365
3.2 | 3.3 | 30.1662 | 0.19053
3.3 | 3.4 | 36.7417 | 0.21273
3.4 | 3.5 | 44.9118 | 0.23896
3.5 | 3.6 | 54.7072 | 0.26811
3.6 | 3.7 | 63.1552 | 0.28572
3.7 | 3.8 | 72.8548 | 0.30489
3.8 | 3.9 | 86.6056 | 0.33593
3.9 | 4 | 101.0295 | 0.36389
4 | 4.1 | 113.7893 | 0.38127
4.1 | 4.2 | 127.226 | 0.39724
4.2 | 4.3 | 140.9246 | 0.41068
4.3 | 4.4 | 153.5817 | 0.41839
4.4 | 4.5 | 167.6249 | 0.42751
4.5 | 4.6 | 181.7595 | 0.43459
4.6 | 4.7 | 196.2825 | 0.44059
4.7 | 4.8 | 211.645 | 0.44658
4.8 | 4.9 | 226.1801 | 0.44918
4.9 | 5 | 241.1453 | 0.45128
5 | 5.1 | 256.9673 | 0.45368
5.1 | 5.2 | 272.4933 | 0.45437
5.2 | 5.3 | 289.9561 | 0.45712
5.3 | 5.4 | 307.4081 | 0.45868
5.4 | 5.5 | 326.6654 | 0.46176
5.5 | 5.6 | 345.7353 | 0.46345
5.6 | 5.7 | 365.5057 | 0.46504
5.7 | 5.8 | 384.9657 | 0.46531
5.8 | 5.9 | 407.827 | 0.46871
5.9 | 6 | 428.9426 | 0.46913
6 | 6.1 | 450.9053 | 0.46967
6.1 | 6.2 | 474.2957 | 0.47088
6.2 | 6.3 | 499.1855 | 0.47272
6.3 | 6.4 | 523.6647 | 0.47336
6.4 | 6.5 | 547.2202 | 0.47251
6.5 | 6.6 | 573.412 | 0.47328
6.6 | 6.7 | 601.4057 | 0.47481
6.7 | 6.8 | 630.3478 | 0.47633
6.8 | 6.9 | 659.1384 | 0.47705
6.9 | 7 | 688.1848 | 0.47732
7 | 7.1 | 718.5626 | 0.47791
7.1 | 7.2 | 747.1825 | 0.4768
7.2 | 7.3 | 781.7546 | 0.47891
7.3 | 7.4 | 813.6159 | 0.47876
7.4 | 7.5 | 848.0231 | 0.47956
7.5 | 7.6 | 882.511 | 0.47987
7.6 | 7.7 | 916.2673 | 0.47931
7.7 | 7.8 | 951.2366 | 0.47895
7.8 | 7.9 | 984.9268 | 0.47754
7.9 | 8 | 1019.709 | 0.47632
8 | 8.1 | 1061.6981 | 0.47801
8.1 | 8.2 | 1098.0488 | 0.47672
8.2 | 8.3 | 1137.5743 | 0.47645
8.3 | 8.4 | 1178.2155 | 0.47626
8.4 | 8.5 | 1220.3127 | 0.47627
8.5 | 8.6 | 1257.176 | 0.47393
8.6 | 8.7 | 1301.6908 | 0.47418
8.7 | 8.8 | 1342.6263 | 0.47279
8.8 | 8.9 | 1386.3759 | 0.4721
8.9 | 9 | 1421.4 | 0.46824
9 | 9.1 | 1467.3231 | 0.46778
9.1 | 9.2 | 1511.9714 | 0.46663
9.2 | 9.3 | 1559.7732 | 0.46618
9.3 | 9.4 | 1610.827 | 0.4664
9.4 | 9.5 | 1651.1061 | 0.46328
9.5 | 9.6 | 1675.7387 | 0.4558
9.6 | 9.7 | 1703.3518 | 0.44927
9.7 | 9.8 | 1739.038 | 0.44492
9.8 | 9.9 | 1751 | 0.43468
9.9 | 10 | 1766.45 | 0.42561
10 | 10.1 | 1781.9 | 0.41683
10.1 | 10.2 | 1797.35 | 0.40832
10.2 | 10.3 | 1812.8 | 0.40006
10.3 | 10.4 | 1823.1 | 0.39095
10.4 | 10.5 | 1828.25 | 0.38106
10.5 | 10.6 | 1833.4 | 0.37152
10.6 | 10.7 | 1843.7 | 0.36333
10.7 | 10.8 | 1874.6 | 0.35934
10.8 | 10.9 | 1900.35 | 0.35443
10.9 | 11 | 1929.19 | 0.35018
11 | 11.1 | 1938.46 | 0.34252
11.1 | 11.2 | 1958.9029 | 0.33702
11.2 | 11.3 | 1982.75 | 0.33223
11.3 | 11.4 | 1993.05 | 0.32531
11.4 | 11.5 | 2015.5465 | 0.32055
11.5 | 11.6 | 2028.07 | 0.31434
11.6 | 11.7 | 2040.7699 | 0.30834
11.7 | 11.8 | 2049.7 | 0.30195
11.8 | 11.9 | 2054.85 | 0.2952
11.9 | 12 | 2060.206 | 0.28869
12 | 12.1 | 2060.206 | 0.28165
12.1 | 12.2 | 2060.206 | 0.27484
12.2 | 12.3 | 2060.206 | 0.26824
12.3 | 12.4 | 2060.206 | 0.26185
12.4 | 12.5 | 2060.206 | 0.25567
12.5 | 12.6 | 2060.206 | 0.24968
12.6 | 12.7 | 2060.206 | 0.24387
12.7 | 12.8 | 2060.206 | 0.23824
12.8 | 12.9 | 2060.206 | 0.23279
12.9 | 13 | 2060.206 | 0.2275
13 | 13.1 | 2060.206 | 0.22237
13.1 | 13.2 | 2060.206 | 0.21739
13.2 | 13.3 | 2060.206 | 0.21256
13.3 | 13.4 | 2060.206 | 0.20787
13.4 | 13.5 | 2060.206 | 0.20332
13.5 | 13.6 | 2060.206 | 0.1989
13.6 | 13.7 | 2060.206 | 0.1946
13.7 | 13.8 | 2060.206 | 0.19043
13.8 | 13.9 | 2060.206 | 0.18638
13.9 | 14 | 2060.206 | 0.18245
14 | 14.1 | 2060.206 | 0.17862
14.1 | 14.2 | 2060.206 | 0.1749
14.2 | 14.3 | 2060.206 | 0.17128
14.3 | 14.4 | 2060.206 | 0.16776
14.4 | 14.5 | 2060.206 | 0.16434
14.5 | 14.6 | 2060.206 | 0.161
14.6 | 14.7 | 2060.206 | 0.15776
14.7 | 14.8 | 2060.206 | 0.15461
14.8 | 14.9 | 2060.206 | 0.15154
14.9 | 15 | 2060.206 | 0.14855
15 | 15.1 | 2060.206 | 0.14563
15.1 | 15.2 | 2060.206 | 0.1428
15.2 | 15.3 | 2060.206 | 0.14003
15.3 | 15.4 | 2060.206 | 0.13734
15.4 | 15.5 | 2060.206 | 0.13472
15.5 | 15.6 | 2060.206 | 0.13216
15.6 | 15.7 | 2060.206 | 0.12966
15.7 | 15.8 | 2060.206 | 0.12723
15.8 | 15.9 | 2060.206 | 0.12486
15.9 | 16 | 2060.206 | 0.12255
16 | 16.1 | 2060.206 | 0.12029
16.1 | 16.2 | 2060.206 | 0.11809
16.2 | 16.3 | 2060.206 | 0.11595
16.3 | 16.4 | 2060.206 | 0.11385
16.4 | 16.5 | 2060.206 | 0.11181
16.5 | 16.6 | 2060.206 | 0.10981
16.6 | 16.7 | 2060.206 | 0.10786
16.7 | 16.8 | 2060.206 | 0.10596
16.8 | 16.9 | 2060.206 | 0.1041
16.9 | 17 | 2060.206 | 0.10228
17 | 17.1 | 2060.206 | 0.10051
17.1 | 17.2 | 2060.206 | 0.098776
17.2 | 17.3 | 2060.206 | 0.097083
17.3 | 17.4 | 2060.206 | 0.095428
17.4 | 17.5 | 2060.206 | 0.093811
17.5 | 17.6 | 2060.206 | 0.09223
17.6 | 17.7 | 2060.206 | 0.090684
17.7 | 17.8 | 2060.206 | 0.089172
17.8 | 17.9 | 2060.206 | 0.087695
17.9 | 18 | 2060.206 | 0.086249
18 | 18.1 | 2060.206 | 0.084835
18.1 | 18.2 | 2060.206 | 0.083452
18.2 | 18.3 | 2060.206 | 0.082099
18.3 | 18.4 | 2060.206 | 0.080775
18.4 | 18.5 | 2060.206 | 0.079479
18.5 | 18.6 | 2060.206 | 0.078211
18.6 | 18.7 | 2060.206 | 0.076969
18.7 | 18.8 | 2060.206 | 0.075754
18.8 | 18.9 | 2060.206 | 0.074564
18.9 | 19 | 2060.206 | 0.073399
19 | 19.1 | 2060.206 | 0.072258
19.1 | 19.2 | 2060.206 | 0.071141
19.2 | 19.3 | 2060.206 | 0.070046
19.3 | 19.4 | 2060.206 | 0.068974
19.4 | 19.5 | 2060.206 | 0.067924
19.5 | 19.6 | 2060.206 | 0.066895
19.6 | 19.7 | 2060.206 | 0.065886
19.7 | 19.8 | 2060.206 | 0.064898
19.8 | 19.9 | 2060.206 | 0.063929
19.9 | 20 | 2060.206 | 0.032732
20 | 25 | 0 | 0
25 | 50 | 0 | 0