## TGP1_MOD
Wind Speed From | Wind Speed To | Power (KW) | Cp
0 | 1.2 | 0 | 0 | Turbine Make | GAMESA
1.2 | 1.3 | 0 | 0 | Turbine Type | GAM97
1.3 | 1.4 | 0 | 0 | Cut in Speed | 3
1.4 | 1.5 | 0 | 0 | Cut Out Speed | 25
1.5 | 1.6 | 0 | 0 | Rated Speed | 14
1.6 | 1.7 | 0 | 0 | Swept area | 7390
1.7 | 1.8 | 0 | 0 | Air Density | 1.0973
1.8 | 1.9 | 0 | 0
1.9 | 2 | 0 | 0
2 | 2.1 | 0 | 0
2.1 | 2.2 | 0 | 0
2.2 | 2.3 | 0 | 0
2.3 | 2.4 | 0 | 0
2.4 | 2.5 | 0 | 0
2.5 | 2.6 | 0 | 0
2.6 | 2.7 | 0 | 0
2.7 | 2.8 | 0 | 0
2.8 | 2.9 | 0 | 0
2.9 | 3 | 0 | 0
3 | 3.1 | 17.8098 | 0.14745
3.1 | 3.2 | 20.6683 | 0.15557
3.2 | 3.3 | 24.333 | 0.167
3.3 | 3.4 | 28.7061 | 0.18013
3.4 | 3.5 | 34.8163 | 0.20028
3.5 | 3.6 | 42.3147 | 0.22369
3.6 | 3.7 | 50.5833 | 0.2463
3.7 | 3.8 | 59.3113 | 0.26659
3.8 | 3.9 | 68.9997 | 0.28689
3.9 | 4 | 80.0385 | 0.30845
4 | 4.1 | 93.377 | 0.33416
4.1 | 4.2 | 107.0397 | 0.35633
4.2 | 4.3 | 120.5223 | 0.37387
4.3 | 4.4 | 133.648 | 0.38696
4.4 | 4.5 | 145.9706 | 0.39508
4.5 | 4.6 | 160.075 | 0.40561
4.6 | 4.7 | 173.905 | 0.41312
4.7 | 4.8 | 188.1735 | 0.41966
4.8 | 4.9 | 202.1207 | 0.42372
4.9 | 5 | 217.8239 | 0.42979
5 | 5.1 | 232.457 | 0.43221
5.1 | 5.2 | 248.5174 | 0.43592
5.2 | 5.3 | 263.3176 | 0.43623
5.3 | 5.4 | 278.5691 | 0.43633
5.4 | 5.5 | 296.0687 | 0.4389
5.5 | 5.6 | 313.7357 | 0.44062
5.6 | 5.7 | 334.2493 | 0.44515
5.7 | 5.8 | 352.394 | 0.44546
5.8 | 5.9 | 372.1218 | 0.44688
5.9 | 6 | 392.675 | 0.44837
6 | 6.1 | 413.5064 | 0.44932
6.1 | 6.2 | 435.6543 | 0.45084
6.2 | 6.3 | 456.8256 | 0.4506
6.3 | 6.4 | 478.5156 | 0.45021
6.4 | 6.5 | 504.3768 | 0.45298
6.5 | 6.6 | 528.7853 | 0.45364
6.6 | 6.7 | 555.5956 | 0.45561
6.7 | 6.8 | 580.7601 | 0.45554
6.8 | 6.9 | 605.2027 | 0.45437
6.9 | 7 | 634.9133 | 0.45654
7 | 7.1 | 661.6431 | 0.45594
7.1 | 7.2 | 694.1886 | 0.45871
7.2 | 7.3 | 722.8313 | 0.45828
7.3 | 7.4 | 752.1185 | 0.45777
7.4 | 7.5 | 779.8232 | 0.4559
7.5 | 7.6 | 819.2219 | 0.46028
7.6 | 7.7 | 853.0866 | 0.46087
7.7 | 7.8 | 890.8972 | 0.46302
7.8 | 7.9 | 924.4636 | 0.46245
7.9 | 8 | 961.7915 | 0.46331
8 | 8.1 | 997.2271 | 0.46281
8.1 | 8.2 | 1031.724 | 0.46151
8.2 | 8.3 | 1075.1325 | 0.46375
8.3 | 8.4 | 1113.6696 | 0.46342
8.4 | 8.5 | 1152.9611 | 0.46304
8.5 | 8.6 | 1192.9778 | 0.46259
8.6 | 8.7 | 1233.3357 | 0.46194
8.7 | 8.8 | 1277.1751 | 0.46223
8.8 | 8.9 | 1317.0227 | 0.46077
8.9 | 9 | 1361.0513 | 0.46048
9 | 9.1 | 1399.3495 | 0.458
9.1 | 9.2 | 1449.6479 | 0.45915
9.2 | 9.3 | 1489.9496 | 0.45686
9.3 | 9.4 | 1531.0509 | 0.45464
9.4 | 9.5 | 1575.9209 | 0.45334
9.5 | 9.6 | 1614.0071 | 0.44994
9.6 | 9.7 | 1651.5426 | 0.44631
9.7 | 9.8 | 1688.0256 | 0.44234
9.8 | 9.9 | 1728.1222 | 0.43927
9.9 | 10 | 1760.0837 | 0.4341
10 | 10.1 | 1790.2856 | 0.42857
10.1 | 10.2 | 1818.5344 | 0.42265
10.2 | 10.3 | 1838.5514 | 0.41498
10.3 | 10.4 | 1867.7321 | 0.40952
10.4 | 10.5 | 1883.5779 | 0.40131
10.5 | 10.6 | 1898.0168 | 0.39305
10.6 | 10.7 | 1908.961 | 0.38433
10.7 | 10.8 | 1916.1889 | 0.37517
10.8 | 10.9 | 1933.8472 | 0.3683
10.9 | 11 | 1941.3675 | 0.35974
11 | 11.1 | 1944.852 | 0.35073
11.1 | 11.2 | 1960.3972 | 0.34415
11.2 | 11.3 | 1962.9369 | 0.33553
11.3 | 11.4 | 1968.9796 | 0.32778
11.4 | 11.5 | 1965.2686 | 0.3187
11.5 | 11.6 | 1971.661 | 0.31154
11.6 | 11.7 | 1976.0405 | 0.3043
11.7 | 11.8 | 1980.6615 | 0.29732
11.8 | 11.9 | 1981.0956 | 0.28995
11.9 | 12 | 1984.6196 | 0.28327
12 | 12.1 | 1986.8279 | 0.27661
12.1 | 12.2 | 1981.2653 | 0.26911
12.2 | 12.3 | 1989.169 | 0.26364
12.3 | 12.4 | 1988.2752 | 0.2572
12.4 | 12.5 | 1986.9587 | 0.25091
12.5 | 12.6 | 1982.4743 | 0.24443
12.6 | 12.7 | 1985.5332 | 0.23907
12.7 | 12.8 | 1985.9758 | 0.23356
12.8 | 12.9 | 1981.7611 | 0.22769
12.9 | 13 | 1986.2776 | 0.22298
13 | 13.1 | 1987.9341 | 0.2181
13.1 | 13.2 | 1987.8737 | 0.21317
13.2 | 13.3 | 1971.3425 | 0.20667
13.3 | 13.4 | 1972.8568 | 0.20223
13.4 | 13.5 | 1990.3062 | 0.19952
13.5 | 13.6 | 1991.0555 | 0.19522
13.6 | 13.7 | 1988.7287 | 0.19075
13.7 | 13.8 | 1983.4761 | 0.18614
13.8 | 13.9 | 1980.5855 | 0.18189
13.9 | 14 | 1980.3409 | 0.178
14 | 14.1 | 1992.0977 | 0.17527
14.1 | 14.2 | 1990.9598 | 0.1715
14.2 | 14.3 | 1993.0457 | 0.1681
14.3 | 14.4 | 1981.4079 | 0.16366
14.4 | 14.5 | 1993.7068 | 0.16129
14.5 | 14.6 | 1972.0348 | 0.15628
14.6 | 14.7 | 1969.8281 | 0.15295
14.7 | 14.8 | 1998.534 | 0.15205
14.8 | 14.9 | 1964.3357 | 0.14646
14.9 | 15 | 1999.835 | 0.14614
15 | 15.1 | 1973.712 | 0.14139
15.1 | 15.2 | 1994.0632 | 0.14005
15.2 | 15.3 | 1999.4864 | 0.13769
15.3 | 15.4 | 1995 | 0.13472
15.4 | 15.5 | 1991.8557 | 0.13192
15.5 | 15.6 | 1962.1826 | 0.12748
15.6 | 15.7 | 1975.1867 | 0.12588
15.7 | 15.8 | 1965.169 | 0.12288
15.8 | 15.9 | 1983.752 | 0.12172
15.9 | 16 | 1997.103 | 0.12025
16 | 20 | 2000 | 0.06
20 | 25 | 0 | 0
25 | 50 | 0 | 0