## TGP1_MOD
Wind Speed From | Wind Speed To | Power (KW) | Cp
0 | 1.2 | 0 | 0 | Turbine Make | GAMESA
1.2 | 1.3 | 0 | 0 | Turbine Type | GAM97
1.3 | 1.4 | 0 | 0 | Cut in Speed | 3
1.4 | 1.5 | 0 | 0 | Cut Out Speed | 25
1.5 | 1.6 | 0 | 0 | Rated Speed | 14
1.6 | 1.7 | 0 | 0 | Swept area | 7390
1.7 | 1.8 | 0 | 0 | Air Density | 1.103
1.8 | 1.9 | 0 | 0
1.9 | 2 | 0 | 0
2 | 2.1 | 0 | 0
2.1 | 2.2 | 0 | 0
2.2 | 2.3 | 0 | 0
2.3 | 2.4 | 0 | 0
2.4 | 2.5 | 4.2 | 0.065942
2.5 | 2.6 | 7.5 | 0.10468
2.6 | 2.7 | 10 | 0.12463
2.7 | 2.8 | 14 | 0.15645
2.8 | 2.9 | 17 | 0.171
2.9 | 3 | 21.0141 | 0.19093
3 | 3.1 | 25 | 0.20587
3.1 | 3.2 | 29.1698 | 0.21838
3.2 | 3.3 | 35.8632 | 0.24482
3.3 | 3.4 | 41.0416 | 0.25616
3.4 | 3.5 | 48.793 | 0.27918
3.5 | 3.6 | 57.5315 | 0.3025
3.6 | 3.7 | 66.0926 | 0.3201
3.7 | 3.8 | 74.0929 | 0.33125
3.8 | 3.9 | 83.427 | 0.34502
3.9 | 4 | 95.1383 | 0.36468
4 | 4.1 | 106.5573 | 0.37928
4.1 | 4.2 | 115.7386 | 0.38323
4.2 | 4.3 | 130.7197 | 0.40334
4.3 | 4.4 | 142.7917 | 0.41122
4.4 | 4.5 | 155.258 | 0.41797
4.5 | 4.6 | 170.1735 | 0.42889
4.6 | 4.7 | 182.0231 | 0.43009
4.7 | 4.8 | 196.2504 | 0.43533
4.8 | 4.9 | 211.8295 | 0.4417
4.9 | 5 | 223.6477 | 0.43892
5 | 5.1 | 240.7331 | 0.4452
5.1 | 5.2 | 256.871 | 0.44816
5.2 | 5.3 | 275.3259 | 0.45368
5.3 | 5.4 | 291.4599 | 0.45408
5.4 | 5.5 | 307.7096 | 0.45372
5.5 | 5.6 | 323.9137 | 0.45248
5.6 | 5.7 | 344.9845 | 0.45699
5.7 | 5.8 | 366.0998 | 0.46031
5.8 | 5.9 | 385.341 | 0.46028
5.9 | 6 | 406.4242 | 0.46159
6 | 6.1 | 438.7572 | 0.4742
6.1 | 6.2 | 463.1653 | 0.47675
6.2 | 6.3 | 483.67 | 0.47452
6.3 | 6.4 | 511.0452 | 0.47825
6.4 | 6.5 | 534.033 | 0.47704
6.5 | 6.6 | 559.6593 | 0.47755
6.6 | 6.7 | 585.918 | 0.47791
6.7 | 6.8 | 611.9762 | 0.47746
6.8 | 6.9 | 640.1006 | 0.478
6.9 | 7 | 669.248 | 0.47866
7 | 7.1 | 698.0361 | 0.47845
7.1 | 7.2 | 728.1421 | 0.47857
7.2 | 7.3 | 758.0387 | 0.47803
7.3 | 7.4 | 789.8816 | 0.47819
7.4 | 7.5 | 823.2001 | 0.47869
7.5 | 7.6 | 855.4247 | 0.47805
7.6 | 7.7 | 889.9266 | 0.4782
7.7 | 7.8 | 924.752 | 0.47805
7.8 | 7.9 | 960.5832 | 0.47795
7.9 | 8 | 995.9823 | 0.47721
8 | 8.1 | 1034.712 | 0.47763
8.1 | 8.2 | 1074.4535 | 0.47805
8.2 | 8.3 | 1108.4652 | 0.47558
8.3 | 8.4 | 1151.3596 | 0.47655
8.4 | 8.5 | 1188.8459 | 0.4749
8.5 | 8.6 | 1229.4951 | 0.4742
8.6 | 8.7 | 1271.4433 | 0.47366
8.7 | 8.8 | 1314.4472 | 0.47318
8.8 | 8.9 | 1354.957 | 0.47151
8.9 | 9 | 1399.4031 | 0.47092
9 | 9.1 | 1440.029 | 0.46879
9.1 | 9.2 | 1486.313 | 0.46825
9.2 | 9.3 | 1525.8554 | 0.46537
9.3 | 9.4 | 1567.0894 | 0.46285
9.4 | 9.5 | 1609.4493 | 0.46051
9.5 | 9.6 | 1653.4005 | 0.45845
9.6 | 9.7 | 1673.6147 | 0.44985
9.7 | 9.8 | 1693.8289 | 0.44149
9.8 | 9.9 | 1714.0431 | 0.43336
9.9 | 10 | 1734.2573 | 0.42545
10 | 10.1 | 1754.4715 | 0.41775
10.1 | 10.2 | 1774.6857 | 0.41025
10.2 | 10.3 | 1794.8999 | 0.40296
10.3 | 10.4 | 1817.3607 | 0.39634
10.4 | 10.5 | 1834.394 | 0.38874
10.5 | 10.6 | 1849.0025 | 0.38085
10.6 | 10.7 | 1863.9061 | 0.37325
10.7 | 10.8 | 1871.8297 | 0.36452
10.8 | 10.9 | 1889.6407 | 0.35796
10.9 | 11 | 1898.1305 | 0.34985
11 | 11.1 | 1905.3618 | 0.34177
11.1 | 11.2 | 1915.6574 | 0.3345
11.2 | 11.3 | 1920 | 0.32644
11.3 | 11.4 | 1932.3333 | 0.31996
11.4 | 11.5 | 1944.6667 | 0.31368
11.5 | 11.6 | 1957 | 0.30757
11.6 | 11.7 | 1969.3333 | 0.30164
11.7 | 11.8 | 1969.6667 | 0.29409
11.8 | 11.9 | 1969.6667 | 0.28674
11.9 | 12 | 1969.6667 | 0.27963
12 | 12.1 | 1969.6667 | 0.27275
12.1 | 12.2 | 1969.6667 | 0.2661
12.2 | 12.3 | 1969.6667 | 0.25966
12.3 | 12.4 | 1969.6667 | 0.25343
12.4 | 12.5 | 1969.6667 | 0.2474
12.5 | 12.6 | 1969.6667 | 0.24155
12.6 | 12.7 | 1969.6667 | 0.23589
12.7 | 12.8 | 1969.6667 | 0.23041
12.8 | 12.9 | 1969.6667 | 0.22509
12.9 | 13 | 1969.6667 | 0.21993
13 | 13.1 | 1969.6667 | 0.21494
13.1 | 13.2 | 1969.6667 | 0.21009
13.2 | 13.3 | 1969.6667 | 0.20539
13.3 | 13.4 | 1969.6667 | 0.20082
13.4 | 13.5 | 1969.6667 | 0.19639
13.5 | 13.6 | 1969.6667 | 0.19209
13.6 | 13.7 | 1969.6667 | 0.18792
13.7 | 13.8 | 1969.6667 | 0.18386
13.8 | 13.9 | 1969.6667 | 0.17992
13.9 | 14 | 1969.6667 | 0.17609
14 | 14.1 | 1969.6667 | 0.17237
14.1 | 14.2 | 1969.6667 | 0.16876
14.2 | 14.3 | 1969.6667 | 0.16524
14.3 | 14.4 | 1969.6667 | 0.16182
14.4 | 14.5 | 1969.6667 | 0.1585
14.5 | 14.6 | 1969.6667 | 0.15526
14.6 | 14.7 | 1969.6667 | 0.15211
14.7 | 14.8 | 1969.6667 | 0.14905
14.8 | 14.9 | 1969.6667 | 0.14607
14.9 | 15 | 1969.6667 | 0.14317
15 | 15.1 | 1969.6667 | 0.14034
15.1 | 15.2 | 1969.6667 | 0.13759
15.2 | 15.3 | 1969.6667 | 0.13491
15.3 | 15.4 | 1969.6667 | 0.1323
15.4 | 15.5 | 1969.6667 | 0.12976
15.5 | 15.6 | 1969.6667 | 0.12728
15.6 | 15.7 | 1969.6667 | 0.12486
15.7 | 15.8 | 1969.6667 | 0.1225
15.8 | 15.9 | 1969.6667 | 0.12021
15.9 | 16 | 1969.6667 | 0.11797
16 | 16.1 | 1969.6667 | 0.11578
16.1 | 16.2 | 1969.6667 | 0.11365
16.2 | 16.3 | 1969.6667 | 0.11157
16.3 | 16.4 | 1969.6667 | 0.10954
16.4 | 16.5 | 1969.6667 | 0.10757
16.5 | 16.6 | 1969.6667 | 0.10563
16.6 | 16.7 | 1969.6667 | 0.10375
16.7 | 16.8 | 1969.6667 | 0.10191
16.8 | 16.9 | 1969.6667 | 0.10011
16.9 | 17 | 1969.6667 | 0.098351
17 | 17.1 | 1969.6667 | 0.096635
17.1 | 17.2 | 1969.6667 | 0.09496
17.2 | 17.3 | 1969.6667 | 0.093322
17.3 | 17.4 | 1969.6667 | 0.091723
17.4 | 17.5 | 1969.6667 | 0.090159
17.5 | 17.6 | 1969.6667 | 0.088631
17.6 | 17.7 | 1969.6667 | 0.087137
17.7 | 17.8 | 1969.6667 | 0.085677
17.8 | 17.9 | 1969.6667 | 0.084249
17.9 | 18 | 1969.6667 | 0.082853
18 | 18.1 | 1969.6667 | 0.081487
18.1 | 18.2 | 1969.6667 | 0.080151
18.2 | 18.3 | 1969.6667 | 0.078844
18.3 | 18.4 | 1969.6667 | 0.077566
18.4 | 18.5 | 1969.6667 | 0.076315
18.5 | 18.6 | 1969.6667 | 0.075091
18.6 | 18.7 | 1969.6667 | 0.073892
18.7 | 18.8 | 1969.6667 | 0.072719
18.8 | 18.9 | 1969.6667 | 0.071571
18.9 | 19 | 1969.6667 | 0.070447
19 | 19.1 | 1969.6667 | 0.069346
19.1 | 19.2 | 1969.6667 | 0.068268
19.2 | 19.3 | 1969.6667 | 0.067213
19.3 | 19.4 | 1969.6667 | 0.066179
19.4 | 19.5 | 1969.6667 | 0.065166
19.5 | 19.6 | 1969.6667 | 0.064174
19.6 | 19.7 | 1969.6667 | 0.063201
19.7 | 19.8 | 1969.6667 | 0.062248
19.8 | 19.9 | 1969.6667 | 0.061315
19.9 | 20 | 0 | 0
20 | 25 | 0 | 0
25 | 50 | 0 | 0