## TGP1_MOD
Wind Speed From | Wind Speed To | Power (KW) | Cp
0 | 1.1 | 0 | 0 | Turbine Make | GAMESA
1.1 | 1.2 | 0 | 0 | Turbine Type | GAM97
1.2 | 1.3 | 0 | 0 | Cut in Speed | 3
1.3 | 1.4 | 0 | 0 | Cut Out Speed | 25
1.4 | 1.5 | 0 | 0 | Rated Speed | 14
1.5 | 1.6 | 0 | 0 | Swept area | 7390
1.6 | 1.7 | 0 | 0 | Air Density | 1.1109
1.7 | 1.8 | 0 | 0
1.8 | 1.9 | 0 | 0
1.9 | 2 | 0 | 0
2 | 2.1 | 0 | 0
2.1 | 2.2 | 0 | 0
2.2 | 2.3 | 0 | 0
2.3 | 2.4 | 0 | 0
2.4 | 2.5 | 0 | 0
2.5 | 2.6 | 4.2 | 0.065485
2.6 | 2.7 | 6.35 | 0.088017
2.7 | 2.8 | 8.42 | 0.10422
2.8 | 2.9 | 12.2 | 0.13539
2.9 | 3 | 15.26 | 0.15243
3 | 3.1 | 18.58 | 0.16765
3.1 | 3.2 | 24.32 | 0.19888
3.2 | 3.3 | 30.73 | 0.22847
3.3 | 3.4 | 39.79 | 0.26974
3.4 | 3.5 | 46.5764 | 0.2887
3.5 | 3.6 | 55.7548 | 0.3168
3.6 | 3.7 | 62.6701 | 0.32724
3.7 | 3.8 | 71.7713 | 0.34519
3.8 | 3.9 | 80.8583 | 0.35899
3.9 | 4 | 93.6657 | 0.38468
4 | 4.1 | 106.2226 | 0.40434
4.1 | 4.2 | 116.3189 | 0.41116
4.2 | 4.3 | 130.7027 | 0.42978
4.3 | 4.4 | 141.8703 | 0.43471
4.4 | 4.5 | 155.3872 | 0.44439
4.5 | 4.6 | 168.6298 | 0.45082
4.6 | 4.7 | 181.4925 | 0.45425
4.7 | 4.8 | 194.4182 | 0.4562
4.8 | 4.9 | 209.7538 | 0.46206
4.9 | 5 | 223.1563 | 0.4621
5 | 5.1 | 238.4644 | 0.46476
5.1 | 5.2 | 254.4377 | 0.46728
5.2 | 5.3 | 270.1162 | 0.46801
5.3 | 5.4 | 286.6706 | 0.4691
5.4 | 5.5 | 305.11 | 0.47205
5.5 | 5.6 | 324.0322 | 0.47447
5.6 | 5.7 | 342.4789 | 0.47509
5.7 | 5.8 | 362.4916 | 0.47685
5.8 | 5.9 | 382.2012 | 0.47722
5.9 | 6 | 401.8687 | 0.47669
6 | 6.1 | 424.6912 | 0.47899
6.1 | 6.2 | 448.54 | 0.48142
6.2 | 6.3 | 468.5819 | 0.47898
6.3 | 6.4 | 492.6897 | 0.48002
6.4 | 6.5 | 516.17 | 0.47969
6.5 | 6.6 | 542.9 | 0.4816
6.6 | 6.7 | 568.75 | 0.48195
6.7 | 6.8 | 595.48 | 0.48234
6.8 | 6.9 | 617.6465 | 0.47855
6.9 | 7 | 646.4645 | 0.47941
7 | 7.1 | 674.0829 | 0.47877
7.1 | 7.2 | 703.9036 | 0.47912
7.2 | 7.3 | 733.6711 | 0.47887
7.3 | 7.4 | 764.0815 | 0.4785
7.4 | 7.5 | 793.9681 | 0.47733
7.5 | 7.6 | 825.71 | 0.47682
7.6 | 7.7 | 857.22 | 0.47573
7.7 | 7.8 | 889.23 | 0.47452
7.8 | 7.9 | 931.9395 | 0.47843
7.9 | 8 | 967.4819 | 0.47805
8 | 8.1 | 1007.4835 | 0.47938
8.1 | 8.2 | 1042.1834 | 0.47775
8.2 | 8.3 | 1078.9461 | 0.47673
8.3 | 8.4 | 1118.9882 | 0.47676
8.4 | 8.5 | 1160.6369 | 0.47706
8.5 | 8.6 | 1199.074 | 0.47566
8.6 | 8.7 | 1240.6276 | 0.47518
8.7 | 8.8 | 1283.9529 | 0.47501
8.8 | 8.9 | 1324.0894 | 0.47335
8.9 | 9 | 1367.116 | 0.47244
9 | 9.1 | 1408.889 | 0.47083
9.1 | 9.2 | 1453.0224 | 0.46974
9.2 | 9.3 | 1494.0488 | 0.46742
9.3 | 9.4 | 1535.595 | 0.46509
9.4 | 9.5 | 1579.3943 | 0.46325
9.5 | 9.6 | 1619.566 | 0.46019
9.6 | 9.7 | 1656.9803 | 0.45626
9.7 | 9.8 | 1690.4441 | 0.45123
9.8 | 9.9 | 1724.7942 | 0.44645
9.9 | 10 | 1757.76 | 0.44133
10 | 10.1 | 1788.4771 | 0.43571
10.1 | 10.2 | 1804.7486 | 0.42674
10.2 | 10.3 | 1832.6358 | 0.42071
10.3 | 10.4 | 1851.0452 | 0.41268
10.4 | 10.5 | 1871.3026 | 0.40528
10.5 | 10.6 | 1885.9377 | 0.39689
10.6 | 10.7 | 1897.1722 | 0.38806
10.7 | 10.8 | 1907.5763 | 0.37935
10.8 | 10.9 | 1917.7777 | 0.37088
10.9 | 11 | 1927.0003 | 0.3625
11 | 11.1 | 1940.1115 | 0.35511
11.1 | 11.2 | 1945.2303 | 0.34651
11.2 | 11.3 | 1946.469 | 0.33752
11.3 | 11.4 | 1955.697 | 0.3302
11.4 | 11.5 | 1964.6062 | 0.32305
11.5 | 11.6 | 1966.52 | 0.315
11.6 | 11.7 | 1967 | 0.307
11.7 | 11.8 | 1967 | 0.2992
11.8 | 11.9 | 1967 | 0.29165
11.9 | 12 | 1967 | 0.28436
12 | 12.1 | 1967 | 0.27731
12.1 | 12.2 | 1967 | 0.27049
12.2 | 12.3 | 1967 | 0.2639
12.3 | 12.4 | 1967 | 0.25751
12.4 | 12.5 | 1967 | 0.25133
12.5 | 12.6 | 1967 | 0.24535
12.6 | 12.7 | 1967 | 0.23955
12.7 | 12.8 | 1967 | 0.23394
12.8 | 12.9 | 1967 | 0.2285
12.9 | 13 | 1967 | 0.22323
13 | 13.1 | 1967 | 0.21811
13.1 | 13.2 | 1967 | 0.21316
13.2 | 13.3 | 1967 | 0.20835
13.3 | 13.4 | 1967 | 0.20369
13.4 | 13.5 | 1967 | 0.19916
13.5 | 13.6 | 1967 | 0.19477
13.6 | 13.7 | 1967 | 0.1905
13.7 | 13.8 | 1967 | 0.18636
13.8 | 13.9 | 1967 | 0.18234
13.9 | 14 | 1967 | 0.17843
14 | 14.1 | 1967 | 0.17463
14.1 | 14.2 | 1967 | 0.17095
14.2 | 14.3 | 1967 | 0.16736
14.3 | 14.4 | 1967 | 0.16387
14.4 | 14.5 | 1967 | 0.16048
14.5 | 14.6 | 1967 | 0.15718
14.6 | 14.7 | 1967 | 0.15398
14.7 | 14.8 | 1967 | 0.15086
14.8 | 14.9 | 1967 | 0.14782
14.9 | 15 | 1967 | 0.14486
15 | 15.1 | 1967 | 0.14198
15.1 | 15.2 | 1967 | 0.13918
15.2 | 15.3 | 1967 | 0.13645
15.3 | 15.4 | 1967 | 0.1338
15.4 | 15.5 | 1967 | 0.13121
15.5 | 15.6 | 1967 | 0.12868
15.6 | 15.7 | 1967 | 0.12622
15.7 | 15.8 | 1967 | 0.12383
15.8 | 15.9 | 1967 | 0.12149
15.9 | 16 | 1967 | 0.11921
16 | 16.1 | 1967 | 0.11699
16.1 | 16.2 | 1967 | 0.11483
16.2 | 16.3 | 1967 | 0.11271
16.3 | 16.4 | 1967 | 0.11065
16.4 | 16.5 | 1967 | 0.10864
16.5 | 16.6 | 1967 | 0.10668
16.6 | 16.7 | 1967 | 0.10476
16.7 | 16.8 | 1967 | 0.10289
16.8 | 16.9 | 1967 | 0.10106
16.9 | 17 | 1967 | 0.099278
17 | 17.1 | 1967 | 0.097537
17.1 | 17.2 | 1967 | 0.095836
17.2 | 17.3 | 1967 | 0.094174
17.3 | 17.4 | 1967 | 0.09255
17.4 | 17.5 | 1967 | 0.090964
17.5 | 17.6 | 1967 | 0.089413
17.6 | 17.7 | 1967 | 0.087898
17.7 | 17.8 | 1967 | 0.086416
17.8 | 17.9 | 1967 | 0.084968
17.9 | 18 | 1967 | 0.083552
18 | 18.1 | 1967 | 0.082167
18.1 | 18.2 | 1967 | 0.080813
18.2 | 18.3 | 1967 | 0.079488
18.3 | 18.4 | 1967 | 0.078192
18.4 | 18.5 | 1967 | 0.076924
18.5 | 18.6 | 1967 | 0.075683
18.6 | 18.7 | 1967 | 0.074469
18.7 | 18.8 | 1967 | 0.073281
18.8 | 18.9 | 1967 | 0.072118
18.9 | 19 | 1967 | 0.070979
19 | 19.1 | 1967 | 0.069864
19.1 | 19.2 | 1967 | 0.068773
19.2 | 19.3 | 1967 | 0.067704
19.3 | 19.4 | 1967 | 0.066657
19.4 | 19.5 | 1967 | 0.065631
19.5 | 19.6 | 1967 | 0.064627
19.6 | 19.7 | 1967 | 0.063642
19.7 | 19.8 | 1967 | 0.062678
19.8 | 19.9 | 1967 | 0.061733
19.9 | 20 | 1967 | 0.060807
20 | 20.1 | 1967 | 0.0599
20.1 | 25 | 0 | 0
25 | 50 | 0 | 0