## TGP1_MOD
Wind Speed From | Wind Speed To | Power (KW) | Cp
0 | 1.1 | 0 | 0 | Turbine Make | GAMESA
1.1 | 1.2 | 0 | 0 | Turbine Type | GAM97
1.2 | 1.3 | 0 | 0 | Cut in Speed | 3
1.3 | 1.4 | 0 | 0 | Cut Out Speed | 25
1.4 | 1.5 | 0 | 0 | Rated Speed | 14
1.5 | 1.6 | 0 | 0 | Swept area | 7390
1.6 | 1.7 | 0 | 0 | Air Density | 1.1243
1.7 | 1.8 | 0 | 0
1.8 | 1.9 | 0 | 0
1.9 | 2 | 0 | 0
2 | 2.1 | 0 | 0
2.1 | 2.2 | 0 | 0
2.2 | 2.3 | 0 | 0
2.3 | 2.4 | 0 | 0
2.4 | 2.5 | 0 | 0
2.5 | 2.6 | 0 | 0
2.6 | 2.7 | 3.4004 | 0.046571
2.7 | 2.8 | 6.8008 | 0.083171
2.8 | 2.9 | 10.2012 | 0.11186
2.9 | 3 | 13.0336 | 0.12864
3 | 3.1 | 17.5047 | 0.15606
3.1 | 3.2 | 22.1592 | 0.17905
3.2 | 3.3 | 26.7121 | 0.19623
3.3 | 3.4 | 32.9502 | 0.22071
3.4 | 3.5 | 40.1722 | 0.24603
3.5 | 3.6 | 48.0667 | 0.26986
3.6 | 3.7 | 56.5863 | 0.29195
3.7 | 3.8 | 66.6324 | 0.31665
3.8 | 3.9 | 78.0095 | 0.34222
3.9 | 4 | 89.8468 | 0.3646
4 | 4.1 | 101.6134 | 0.38219
4.1 | 4.2 | 112.9414 | 0.39446
4.2 | 4.3 | 125.2452 | 0.40693
4.3 | 4.4 | 137.3391 | 0.41581
4.4 | 4.5 | 150.5604 | 0.42546
4.5 | 4.6 | 162.9258 | 0.43038
4.6 | 4.7 | 175.7073 | 0.43453
4.7 | 4.8 | 188.9115 | 0.43799
4.8 | 4.9 | 203.2852 | 0.44247
4.9 | 5 | 217.1678 | 0.44433
5 | 5.1 | 232.1741 | 0.4471
5.1 | 5.2 | 247.4758 | 0.44908
5.2 | 5.3 | 264.593 | 0.45297
5.3 | 5.4 | 281.3715 | 0.45494
5.4 | 5.5 | 297.1886 | 0.45431
5.5 | 5.6 | 315.4031 | 0.45633
5.6 | 5.7 | 334.7895 | 0.45889
5.7 | 5.8 | 352.909 | 0.45871
5.8 | 5.9 | 374.5384 | 0.46208
5.9 | 6 | 394.766 | 0.46269
6 | 6.1 | 415.4568 | 0.46299
6.1 | 6.2 | 438.4088 | 0.46494
6.2 | 6.3 | 459.3023 | 0.4639
6.3 | 6.4 | 481.9776 | 0.46399
6.4 | 6.5 | 509.4471 | 0.4678
6.5 | 6.6 | 533.0115 | 0.4672
6.6 | 6.7 | 561.2711 | 0.46994
6.7 | 6.8 | 583.9334 | 0.46735
6.8 | 6.9 | 612.1765 | 0.46866
6.9 | 7 | 639.1948 | 0.46837
7 | 7.1 | 670.2992 | 0.47041
7.1 | 7.2 | 699.5486 | 0.47049
7.2 | 7.3 | 733.5372 | 0.47307
7.3 | 7.4 | 766.6864 | 0.47441
7.4 | 7.5 | 793.6712 | 0.47146
7.5 | 7.6 | 829.7877 | 0.47346
7.6 | 7.7 | 863.2797 | 0.47338
7.7 | 7.8 | 899.1614 | 0.4741
7.8 | 7.9 | 931.6256 | 0.47256
7.9 | 8 | 967.1209 | 0.47217
8 | 8.1 | 1008.2301 | 0.47402
8.1 | 8.2 | 1044.334 | 0.47303
8.2 | 8.3 | 1078.6339 | 0.47091
8.3 | 8.4 | 1117.4151 | 0.47042
8.4 | 8.5 | 1158.0475 | 0.47032
8.5 | 8.6 | 1195.7015 | 0.46867
8.6 | 8.7 | 1244.4078 | 0.47095
8.7 | 8.8 | 1278.2112 | 0.46725
8.8 | 8.9 | 1324.7504 | 0.46794
8.9 | 9 | 1371.2922 | 0.46823
9 | 9.1 | 1406.2349 | 0.46434
9.1 | 9.2 | 1450.117 | 0.46321
9.2 | 9.3 | 1491.3702 | 0.46103
9.3 | 9.4 | 1538.3047 | 0.46036
9.4 | 9.5 | 1579.2626 | 0.45769
9.5 | 9.6 | 1630.4158 | 0.45775
9.6 | 9.7 | 1662.6157 | 0.45236
9.7 | 9.8 | 1709.8784 | 0.45098
9.8 | 9.9 | 1738.6435 | 0.44467
9.9 | 10 | 1780.3744 | 0.44168
10 | 10.1 | 1813.5501 | 0.43655
10.1 | 10.2 | 1829.2356 | 0.42737
10.2 | 10.3 | 1860.9184 | 0.42211
10.3 | 10.4 | 1869.5843 | 0.41185
10.4 | 10.5 | 1895.9448 | 0.40572
10.5 | 10.6 | 1909.8975 | 0.39714
10.6 | 10.7 | 1915.5223 | 0.38714
10.7 | 10.8 | 1928.4182 | 0.37892
10.8 | 10.9 | 1944.7013 | 0.37161
10.9 | 11 | 1947.9832 | 0.36208
11 | 11.1 | 1955.8349 | 0.35372
11.1 | 11.2 | 1960.1369 | 0.345
11.2 | 11.3 | 1960.5447 | 0.33591
11.3 | 11.4 | 1961.862 | 0.32729
11.4 | 11.5 | 1966.5689 | 0.31952
11.5 | 11.6 | 1968.0142 | 0.31149
11.6 | 11.7 | 1970 | 0.30381
11.7 | 11.8 | 1970 | 0.29608
11.8 | 11.9 | 1970 | 0.28862
11.9 | 12 | 1970 | 0.2814
12 | 12.1 | 1970 | 0.27443
12.1 | 12.2 | 1970 | 0.26768
12.2 | 12.3 | 1970 | 0.26115
12.3 | 12.4 | 1970 | 0.25483
12.4 | 12.5 | 1970 | 0.24872
12.5 | 12.6 | 1970 | 0.24279
12.6 | 12.7 | 1970 | 0.23706
12.7 | 12.8 | 1970 | 0.2315
12.8 | 12.9 | 1970 | 0.22612
12.9 | 13 | 1970 | 0.2209
13 | 13.1 | 1970 | 0.21584
13.1 | 13.2 | 1970 | 0.21094
13.2 | 13.3 | 1970 | 0.20618
13.3 | 13.4 | 1970 | 0.20156
13.4 | 13.5 | 1970 | 0.19709
13.5 | 13.6 | 1970 | 0.19274
13.6 | 13.7 | 1970 | 0.18852
13.7 | 13.8 | 1970 | 0.18442
13.8 | 13.9 | 1970 | 0.18044
13.9 | 14 | 1970 | 0.17657
14 | 14.1 | 1970 | 0.17282
14.1 | 14.2 | 1970 | 0.16917
14.2 | 14.3 | 1970 | 0.16562
14.3 | 14.4 | 1970 | 0.16217
14.4 | 14.5 | 1970 | 0.15881
14.5 | 14.6 | 1970 | 0.15555
14.6 | 14.7 | 1970 | 0.15237
14.7 | 14.8 | 1970 | 0.14929
14.8 | 14.9 | 1970 | 0.14628
14.9 | 15 | 1970 | 0.14335
15 | 15.1 | 1970 | 0.14051
15.1 | 15.2 | 1970 | 0.13773
15.2 | 15.3 | 1970 | 0.13503
15.3 | 15.4 | 1970 | 0.1324
15.4 | 15.5 | 1970 | 0.12984
15.5 | 15.6 | 1970 | 0.12734
15.6 | 15.7 | 1970 | 0.12491
15.7 | 15.8 | 1970 | 0.12254
15.8 | 15.9 | 1970 | 0.12023
15.9 | 16 | 1970 | 0.11797
16 | 16.1 | 1970 | 0.11577
16.1 | 16.2 | 1970 | 0.11363
16.2 | 16.3 | 1970 | 0.11154
16.3 | 16.4 | 1970 | 0.1095
16.4 | 16.5 | 1970 | 0.10751
16.5 | 16.6 | 1970 | 0.10556
16.6 | 16.7 | 1970 | 0.10367
16.7 | 16.8 | 1970 | 0.10182
16.8 | 16.9 | 1970 | 0.10001
16.9 | 17 | 1970 | 0.098245
17 | 17.1 | 1970 | 0.096521
17.1 | 17.2 | 1970 | 0.094838
17.2 | 17.3 | 1970 | 0.093193
17.3 | 17.4 | 1970 | 0.091586
17.4 | 17.5 | 1970 | 0.090016
17.5 | 17.6 | 1970 | 0.088482
17.6 | 17.7 | 1970 | 0.086982
17.7 | 17.8 | 1970 | 0.085516
17.8 | 17.9 | 1970 | 0.084083
17.9 | 18 | 1970 | 0.082682
18 | 18.1 | 1970 | 0.081312
18.1 | 18.2 | 1970 | 0.079971
18.2 | 18.3 | 1970 | 0.07866
18.3 | 18.4 | 1970 | 0.077378
18.4 | 18.5 | 1970 | 0.076123
18.5 | 18.6 | 1970 | 0.074895
18.6 | 18.7 | 1970 | 0.073694
18.7 | 18.8 | 1970 | 0.072518
18.8 | 18.9 | 1970 | 0.071367
18.9 | 19 | 1970 | 0.07024
19 | 19.1 | 1970 | 0.069137
19.1 | 19.2 | 1970 | 0.068056
19.2 | 19.3 | 1970 | 0.066999
19.3 | 19.4 | 1970 | 0.065963
19.4 | 19.5 | 1970 | 0.064948
19.5 | 19.6 | 1970 | 0.063954
19.6 | 19.7 | 1970 | 0.06298
19.7 | 19.8 | 1970 | 0.062026
19.8 | 19.9 | 1970 | 0.061091
19.9 | 20 | 1970 | 0.060174
20 | 20.1 | 1970 | 0.059276
20.1 | 25 | 0 | 0
25 | 50 | 0 | 0