## TGP1_MOD
Wind Speed From | Wind Speed To | Power (KW) | Cp
0 | 1.2 | 0 | 0 | Turbine Make | GAMESA
1.2 | 1.3 | 0 | 0 | Turbine Type | GAM97
1.3 | 1.4 | 0 | 0 | Cut in Speed | 3
1.4 | 1.5 | 0 | 0 | Cut Out Speed | 25
1.5 | 1.6 | 0 | 0 | Rated Speed | 14
1.6 | 1.7 | 0 | 0 | Swept area | 7390
1.7 | 1.8 | 0 | 0 | Air Density | 1.1326
1.8 | 1.9 | 0 | 0
1.9 | 2 | 0 | 0
2 | 2.1 | 0 | 0
2.1 | 2.2 | 0 | 0
2.2 | 2.3 | 0 | 0
2.3 | 2.4 | 0 | 0
2.4 | 2.5 | 0 | 0
2.5 | 2.6 | 0 | 0
2.6 | 2.7 | 0 | 0
2.7 | 2.8 | 0 | 0
2.8 | 2.9 | 0 | 0
2.9 | 3 | 0 | 0
3 | 3.1 | 17 | 0.13636
3.1 | 3.2 | 21.8572 | 0.15939
3.2 | 3.3 | 26.2032 | 0.17423
3.3 | 3.4 | 31.3488 | 0.19059
3.4 | 3.5 | 36.853 | 0.20539
3.5 | 3.6 | 44.3279 | 0.22703
3.6 | 3.7 | 51.4954 | 0.24292
3.7 | 3.8 | 61.1888 | 0.26646
3.8 | 3.9 | 70.2463 | 0.28297
3.9 | 4 | 82.8574 | 0.30936
4 | 4.1 | 95.2419 | 0.33021
4.1 | 4.2 | 108.9216 | 0.3513
4.2 | 4.3 | 121.7512 | 0.36591
4.3 | 4.4 | 135.5461 | 0.38022
4.4 | 4.5 | 149.2045 | 0.39125
4.5 | 4.6 | 161.5353 | 0.39655
4.6 | 4.7 | 174.8155 | 0.40234
4.7 | 4.8 | 189.1238 | 0.40863
4.8 | 4.9 | 204.0529 | 0.41444
4.9 | 5 | 218.0417 | 0.41681
5 | 5.1 | 233.2331 | 0.42013
5.1 | 5.2 | 247.9929 | 0.42144
5.2 | 5.3 | 261.517 | 0.41974
5.3 | 5.4 | 278.0867 | 0.422
5.4 | 5.5 | 295.1656 | 0.42392
5.5 | 5.6 | 313.2909 | 0.42628
5.6 | 5.7 | 332.3029 | 0.42876
5.7 | 5.8 | 350.3825 | 0.42911
5.8 | 5.9 | 369.9666 | 0.43044
5.9 | 6 | 390.6297 | 0.43214
6 | 6.1 | 412.5227 | 0.43428
6.1 | 6.2 | 434.4546 | 0.43559
6.2 | 6.3 | 456.0227 | 0.43579
6.3 | 6.4 | 479.8164 | 0.43737
6.4 | 6.5 | 502.9845 | 0.43765
6.5 | 6.6 | 528.605 | 0.43935
6.6 | 6.7 | 556.2804 | 0.44196
6.7 | 6.8 | 581.1093 | 0.44161
6.8 | 6.9 | 610.4046 | 0.444
6.9 | 7 | 638.5164 | 0.44482
7 | 7.1 | 664.1018 | 0.44337
7.1 | 7.2 | 695.3951 | 0.44519
7.2 | 7.3 | 727.063 | 0.44659
7.3 | 7.4 | 755.9298 | 0.44575
7.4 | 7.5 | 790.3287 | 0.44764
7.5 | 7.6 | 823.7816 | 0.44842
7.6 | 7.7 | 859.0558 | 0.44963
7.7 | 7.8 | 886.5844 | 0.44642
7.8 | 7.9 | 926.4283 | 0.44899
7.9 | 8 | 955.12 | 0.44576
8 | 8.1 | 997.981 | 0.44872
8.1 | 8.2 | 1030.2538 | 0.44649
8.2 | 8.3 | 1070.2049 | 0.44724
8.3 | 8.4 | 1107.0525 | 0.44631
8.4 | 8.5 | 1156.7449 | 0.45008
8.5 | 8.6 | 1207.017 | 0.45345
8.6 | 8.7 | 1240.0428 | 0.44997
8.7 | 8.8 | 1273.9541 | 0.4467
8.8 | 8.9 | 1317.8501 | 0.44669
8.9 | 9 | 1366 | 0.44775
9 | 9.1 | 1403.9703 | 0.44519
9.1 | 9.2 | 1444 | 0.44311
9.2 | 9.3 | 1477.3289 | 0.43887
9.3 | 9.4 | 1534.309 | 0.44141
9.4 | 9.5 | 1570.4781 | 0.43769
9.5 | 9.6 | 1602.4308 | 0.43279
9.6 | 9.7 | 1626.1218 | 0.42574
9.7 | 9.8 | 1678 | 0.42601
9.8 | 9.9 | 1710 | 0.42111
9.9 | 10 | 1732.9866 | 0.4141
10 | 10.1 | 1746.475 | 0.40505
10.1 | 10.2 | 1776.667 | 0.40005
10.2 | 10.3 | 1800 | 0.39361
10.3 | 10.4 | 1830 | 0.38874
10.4 | 10.5 | 1874.6113 | 0.38695
10.5 | 10.6 | 1891.02 | 0.37939
10.6 | 10.7 | 1909.051 | 0.37237
10.7 | 10.8 | 1916.5163 | 0.36354
10.8 | 10.9 | 1916.9631 | 0.35371
10.9 | 11 | 1923.6609 | 0.34535
11 | 11.1 | 1922.1523 | 0.33584
11.1 | 11.2 | 1946.2955 | 0.33103
11.2 | 11.3 | 1926.5171 | 0.31904
11.3 | 11.4 | 1942 | 0.31322
11.4 | 11.5 | 1951.7525 | 0.30665
11.5 | 11.6 | 1952.88 | 0.29896
11.6 | 11.7 | 1964.295 | 0.29306
11.7 | 11.8 | 1993.02 | 0.28985
11.8 | 11.9 | 1994 | 0.28274
11.9 | 12 | 1999.31 | 0.27647
12 | 12.1 | 2000 | 0.26976
12.1 | 12.2 | 2001.2 | 0.26334
12.2 | 12.3 | 2002.4 | 0.25713
12.3 | 12.4 | 2004.21 | 0.25118
12.4 | 12.5 | 2005.14 | 0.24531
12.5 | 12.6 | 2005.14 | 0.23952
12.6 | 12.7 | 2005.14 | 0.23391
12.7 | 12.8 | 2005.14 | 0.22847
12.8 | 12.9 | 2005.14 | 0.2232
12.9 | 13 | 2005.14 | 0.21808
13 | 13.1 | 2005.14 | 0.21313
13.1 | 13.2 | 2005.14 | 0.20832
13.2 | 13.3 | 2005.14 | 0.20366
13.3 | 13.4 | 2005.14 | 0.19913
13.4 | 13.5 | 2005.14 | 0.19474
13.5 | 13.6 | 2005.14 | 0.19047
13.6 | 13.7 | 2005.14 | 0.18633
13.7 | 13.8 | 2005.14 | 0.18231
13.8 | 13.9 | 2005.14 | 0.17841
13.9 | 14 | 2005.14 | 0.17461
14 | 14.1 | 2005.14 | 0.17092
14.1 | 14.2 | 2005.14 | 0.16734
14.2 | 14.3 | 2005.14 | 0.16385
14.3 | 14.4 | 2005.14 | 0.16046
14.4 | 14.5 | 2005.14 | 0.15716
14.5 | 14.6 | 2005.14 | 0.15396
14.6 | 14.7 | 2005.14 | 0.15083
14.7 | 14.8 | 2005.14 | 0.1478
14.8 | 14.9 | 2005.14 | 0.14484
14.9 | 15 | 2005.14 | 0.14196
15 | 15.1 | 2005.14 | 0.13916
15.1 | 15.2 | 2005.14 | 0.13643
15.2 | 15.3 | 2005.14 | 0.13378
15.3 | 15.4 | 2005.14 | 0.13119
15.4 | 15.5 | 2005.14 | 0.12866
15.5 | 15.6 | 2005.14 | 0.12621
15.6 | 15.7 | 2005.14 | 0.12381
15.7 | 15.8 | 2005.14 | 0.12147
15.8 | 15.9 | 2005.14 | 0.1192
15.9 | 16 | 2005.14 | 0.11698
16 | 20 | 2005.14 | 0.11481
21 | 25 | 2005.14 | 0.11
25 | 50 | 0 | 0