## PATN_STD
Wind Speed From | Wind Speed To | Power (Kw) | Cp
0 | 1.2 | 0 | 0 | Turbine Make | GAMESA
1.2 | 1.3 | 0 | 0 | Turbine Type | GAM97
1.3 | 1.4 | 0 | 0 | Cut in Speed | 3
1.4 | 1.5 | 0 | 0 | Cut Out Speed | 25
1.5 | 1.6 | 0 | 0 | Rated Speed | 14
1.6 | 1.7 | 0 | 0 | Swept area | 7390
1.7 | 1.8 | 0 | 0 | Air Density | 1.0895
1.8 | 1.9 | 0 | 0
1.9 | 2 | 0 | 0
2 | 2.1 | 0 | 0
2.1 | 2.2 | 0 | 0
2.2 | 2.3 | 0 | 0
2.3 | 2.4 | 0 | 0
2.4 | 2.5 | 0 | 0
2.5 | 2.6 | 0 | 0
2.6 | 2.7 | 0 | 0
2.7 | 2.8 | 0 | 0
2.8 | 2.9 | 0 | 0
2.9 | 3 | 0 | 0
3 | 3.1 | 0 | 0
3.1 | 3.2 | 14 | 0.10613
3.2 | 3.3 | 22 | 0.15207
3.3 | 3.4 | 30 | 0.1896
3.4 | 3.5 | 38 | 0.22016
3.5 | 3.6 | 46 | 0.24491
3.6 | 3.7 | 54 | 0.26482
3.7 | 3.8 | 62 | 0.28067
3.8 | 3.9 | 70 | 0.29313
3.9 | 4 | 78 | 0.30274
4 | 4.1 | 86 | 0.30996
4.1 | 4.2 | 94 | 0.31517
4.2 | 4.3 | 108.2 | 0.33805
4.3 | 4.4 | 122.4 | 0.35693
4.4 | 4.5 | 136.6 | 0.37237
4.5 | 4.6 | 150.8 | 0.38485
4.6 | 4.7 | 165 | 0.39477
4.7 | 4.8 | 179.2 | 0.40251
4.8 | 4.9 | 193.4 | 0.40834
4.9 | 5 | 207.6 | 0.41255
5 | 5.1 | 221.8 | 0.41535
5.1 | 5.2 | 236 | 0.41693
5.2 | 5.3 | 256.2 | 0.42747
5.3 | 5.4 | 276.4 | 0.43603
5.4 | 5.5 | 296.6 | 0.44283
5.5 | 5.6 | 316.8 | 0.4481
5.6 | 5.7 | 337 | 0.45203
5.7 | 5.8 | 357.2 | 0.45476
5.8 | 5.9 | 377.4 | 0.45646
5.9 | 6 | 397.6 | 0.45725
6 | 6.1 | 417.8 | 0.45723
6.1 | 6.2 | 438 | 0.45652
6.2 | 6.3 | 465.6 | 0.46254
6.3 | 6.4 | 493.2 | 0.46735
6.4 | 6.5 | 520.8 | 0.47107
6.5 | 6.6 | 550 | 0.47521
6.6 | 6.7 | 576 | 0.47573
6.7 | 6.8 | 603.6 | 0.47685
6.8 | 6.9 | 631.2 | 0.47729
6.9 | 7 | 658.8 | 0.47711
7 | 7.1 | 686.4 | 0.47639
7.1 | 7.2 | 714 | 0.47518
7.2 | 7.3 | 751 | 0.47955
7.3 | 7.4 | 788 | 0.48305
7.4 | 7.5 | 825 | 0.48577
7.5 | 7.6 | 862 | 0.48778
7.6 | 7.7 | 899 | 0.48915
7.7 | 7.8 | 936 | 0.48995
7.8 | 7.9 | 973 | 0.49022
7.9 | 8 | 1010 | 0.49002
8 | 8.1 | 1047 | 0.48938
8.1 | 8.2 | 1084 | 0.48837
8.2 | 8.3 | 1126.3 | 0.4893
8.3 | 8.4 | 1168.6 | 0.48976
8.4 | 8.5 | 1210.9 | 0.48979
8.5 | 8.6 | 1253.2 | 0.48942
8.6 | 8.7 | 1295.5 | 0.4887
8.7 | 8.8 | 1337.8 | 0.48764
8.8 | 8.9 | 1380.1 | 0.48629
8.9 | 9 | 1422.4 | 0.48468
9 | 9.1 | 1464.7 | 0.48282
9.1 | 9.2 | 1507 | 0.48074
9.2 | 9.3 | 1538 | 0.47497
9.3 | 9.4 | 1569 | 0.46924
9.4 | 9.5 | 1600 | 0.46356
9.5 | 9.6 | 1631 | 0.45793
9.6 | 9.7 | 1662 | 0.45235
9.7 | 9.8 | 1693 | 0.44682
9.8 | 9.9 | 1724 | 0.44136
9.9 | 10 | 1755 | 0.43595
10 | 10.1 | 1786 | 0.4306
10.1 | 10.2 | 1817 | 0.42532
10.2 | 10.3 | 1830.4 | 0.4161
10.3 | 10.4 | 1843.8 | 0.40717
10.4 | 10.5 | 1857.2 | 0.39852
10.5 | 10.6 | 1870.6 | 0.39014
10.6 | 10.7 | 1884 | 0.38202
10.7 | 10.8 | 1897.4 | 0.37415
10.8 | 10.9 | 1910.8 | 0.36652
10.9 | 11 | 1924.2 | 0.35911
11 | 11.1 | 1937.6 | 0.35193
11.1 | 11.2 | 1951 | 0.34495
11.2 | 11.3 | 1954.9 | 0.33655
11.3 | 11.4 | 1958.8 | 0.32842
11.4 | 11.5 | 1962.7 | 0.32057
11.5 | 11.6 | 1970.5 | 0.31359
11.6 | 11.7 | 1970.5 | 0.30562
11.7 | 11.8 | 1974.4 | 0.2985
11.8 | 11.9 | 1978.3 | 0.29161
11.9 | 12 | 1982.2 | 0.28495
12 | 12.1 | 1986.1 | 0.27849
12.1 | 12.2 | 1990 | 0.27223
12.2 | 12.3 | 1990.8 | 0.26575
12.3 | 12.4 | 1991.6 | 0.25947
12.4 | 12.5 | 1992.4 | 0.2534
12.5 | 12.6 | 1993.2 | 0.24751
12.6 | 12.7 | 1994 | 0.24181
12.7 | 12.8 | 1994.8 | 0.23628
12.8 | 12.9 | 1995.6 | 0.23092
12.9 | 13 | 1996.4 | 0.22572
13 | 13.1 | 1997.2 | 0.22068
13.1 | 13.2 | 1998 | 0.21579
13.2 | 13.3 | 1998.2 | 0.21098
13.3 | 13.4 | 1998.4 | 0.20631
13.4 | 13.5 | 1998.6 | 0.20178
13.5 | 13.6 | 1998.8 | 0.19738
13.6 | 13.7 | 1999 | 0.19311
13.7 | 13.8 | 1999.2 | 0.18896
13.8 | 13.9 | 1999.4 | 0.18493
13.9 | 14 | 1999.6 | 0.18102
14 | 14.1 | 1999.8 | 0.17721
14.1 | 14.2 | 2000 | 0.17351
14.2 | 14.3 | 2000 | 0.16989
14.3 | 14.4 | 2000 | 0.16638
14.4 | 14.5 | 2000 | 0.16296
14.5 | 14.6 | 2000 | 0.15964
14.6 | 14.7 | 2000 | 0.1564
14.7 | 14.8 | 2000 | 0.15325
14.8 | 14.9 | 2000 | 0.15019
14.9 | 15 | 2000 | 0.1472
15 | 15.1 | 2000 | 0.1443
15.1 | 15.2 | 2000 | 0.14147
15.2 | 15.3 | 2000 | 0.13871
15.3 | 15.4 | 2000 | 0.13603
15.4 | 15.5 | 2000 | 0.13341
15.5 | 15.6 | 2000 | 0.13086
15.6 | 15.7 | 2000 | 0.12838
15.7 | 15.8 | 2000 | 0.12596
15.8 | 15.9 | 2000 | 0.12359
15.9 | 16 | 2000 | 0.12129
16 | 16.1 | 2000 | 0.11904
16.1 | 16.2 | 2000 | 0.11685
16.2 | 16.3 | 2000 | 0.11472
16.3 | 16.4 | 2000 | 0.11263
16.4 | 16.5 | 2000 | 0.1106
16.5 | 16.6 | 2000 | 0.10861
16.6 | 16.7 | 2000 | 0.10667
16.7 | 16.8 | 2000 | 0.10478
16.8 | 16.9 | 2000 | 0.10293
16.9 | 17 | 2000 | 0.10112
17 | 17.1 | 2000 | 0.099357
17.1 | 17.2 | 2000 | 0.097634
17.2 | 17.3 | 2000 | 0.095951
17.3 | 17.4 | 2000 | 0.094306
17.4 | 17.5 | 2000 | 0.092699
17.5 | 17.6 | 2000 | 0.091128
17.6 | 17.7 | 2000 | 0.089592
17.7 | 17.8 | 2000 | 0.08809
17.8 | 17.9 | 2000 | 0.086622
17.9 | 18 | 2000 | 0.085187
18 | 18.1 | 2000 | 0.083782
18.1 | 18.2 | 2000 | 0.082409
18.2 | 18.3 | 2000 | 0.081065
18.3 | 18.4 | 2000 | 0.079751
18.4 | 18.5 | 2000 | 0.078464
18.5 | 18.6 | 2000 | 0.077206
18.6 | 18.7 | 2000 | 0.075974
18.7 | 18.8 | 2000 | 0.074768
18.8 | 18.9 | 2000 | 0.073587
18.9 | 19 | 2000 | 0.072432
19 | 19.1 | 2000 | 0.0713
19.1 | 19.2 | 2000 | 0.070192
19.2 | 19.3 | 2000 | 0.069106
19.3 | 19.4 | 2000 | 0.068043
19.4 | 19.5 | 2000 | 0.067001
19.5 | 19.6 | 2000 | 0.065981
19.6 | 19.7 | 2000 | 0.064981
19.7 | 19.8 | 2000 | 0.064002
19.8 | 19.9 | 2000 | 0.063042
19.9 | 20 | 2000 | 0.062101
21 | 25 | 2000 | 0.061179
25 | 50 | 0 | 0