## XXXX_MOD
Wind Speed From | Wind Speed To | Power (Kw) | Cp
0 | 1.2 | 0 | 0 | Turbine Make | GWP
1.2 | 1.3 | 0 | 0 | Turbine Type | GWP_47
1.3 | 1.4 | 0 | 0 | Cut in Speed | 3.5
1.4 | 1.5 | 0 | 0 | Cut Out Speed | 25
1.5 | 1.6 | 0 | 0 | Rated Speed | 14
1.6 | 1.7 | 0 | 0 | Swept area | 1735
1.7 | 1.8 | 0 | 0 | Air Density | 1.225
1.8 | 1.9 | 0 | 0
1.9 | 2 | 0 | 0
2 | 2.1 | 0 | 0
2.1 | 2.2 | 0 | 0
2.2 | 2.3 | 0 | 0
2.3 | 2.4 | 0 | 0
2.4 | 2.5 | 0 | 0
2.5 | 2.6 | 0 | 0
2.6 | 2.7 | 0 | 0
2.7 | 2.8 | 0 | 0
2.8 | 2.9 | 0 | 0
2.9 | 3 | 4 | 0.13941
3 | 3.1 | 6.1 | 0.19268
3.1 | 3.2 | 8.2 | 0.23548
3.2 | 3.3 | 10.3 | 0.26971
3.3 | 3.4 | 12.4 | 0.29688
3.4 | 3.5 | 14.5 | 0.31824
3.5 | 3.6 | 16.6 | 0.33481
3.6 | 3.7 | 18.7 | 0.3474
3.7 | 3.8 | 20.8 | 0.3567
3.8 | 3.9 | 22.9 | 0.36328
3.9 | 4 | 25 | 0.36758
4 | 4.1 | 28 | 0.3823
4.1 | 4.2 | 31 | 0.39374
4.2 | 4.3 | 34 | 0.40241
4.3 | 4.4 | 37 | 0.40873
4.4 | 4.5 | 40 | 0.41306
4.5 | 4.6 | 43 | 0.41571
4.6 | 4.7 | 46 | 0.41693
4.7 | 4.8 | 49 | 0.41693
4.8 | 4.9 | 52 | 0.41592
4.9 | 5 | 55 | 0.41404
5 | 5.1 | 59.1 | 0.41925
5.1 | 5.2 | 63.2 | 0.42296
5.2 | 5.3 | 67.3 | 0.42538
5.3 | 5.4 | 71.4 | 0.42669
5.4 | 5.5 | 75.5 | 0.42703
5.5 | 5.6 | 79.6 | 0.42652
5.6 | 5.7 | 83.7 | 0.4253
5.7 | 5.8 | 87.8 | 0.42345
5.8 | 5.9 | 91.9 | 0.42107
5.9 | 6 | 96 | 0.41823
6 | 6.1 | 102.4 | 0.42453
6.1 | 6.2 | 108.8 | 0.42958
6.2 | 6.3 | 115.2 | 0.43354
6.3 | 6.4 | 121.6 | 0.4365
6.4 | 6.5 | 128 | 0.4386
6.5 | 6.6 | 134.4 | 0.43991
6.6 | 6.7 | 140.8 | 0.44053
6.7 | 6.8 | 147.2 | 0.44053
6.8 | 6.9 | 153.6 | 0.43999
6.9 | 7 | 160 | 0.43896
7 | 7.1 | 168.6 | 0.44328
7.1 | 7.2 | 177.2 | 0.44675
7.2 | 7.3 | 185.8 | 0.44944
7.3 | 7.4 | 194.4 | 0.45144
7.4 | 7.5 | 203 | 0.4528
7.5 | 7.6 | 211.6 | 0.4536
7.6 | 7.7 | 220.2 | 0.45388
7.7 | 7.8 | 228.8 | 0.4537
7.8 | 7.9 | 237.4 | 0.4531
7.9 | 8 | 246 | 0.45213
8 | 8.1 | 255.9 | 0.45312
8.1 | 8.2 | 265.8 | 0.45364
8.2 | 8.3 | 275.7 | 0.45373
8.3 | 8.4 | 285.6 | 0.45343
8.4 | 8.5 | 295.5 | 0.45279
8.5 | 8.6 | 305.4 | 0.45182
8.6 | 8.7 | 315.3 | 0.45057
8.7 | 8.8 | 325.2 | 0.44905
8.8 | 8.9 | 335.1 | 0.4473
8.9 | 9 | 345 | 0.44533
9 | 9.1 | 355.8 | 0.4443
9.1 | 9.2 | 366.6 | 0.44302
9.2 | 9.3 | 377.4 | 0.44152
9.3 | 9.4 | 388.2 | 0.43981
9.4 | 9.5 | 399 | 0.43792
9.5 | 9.6 | 409.8 | 0.43587
9.6 | 9.7 | 420.6 | 0.43366
9.7 | 9.8 | 431.4 | 0.43132
9.8 | 9.9 | 442.2 | 0.42885
9.9 | 10 | 453 | 0.42628
10 | 10.1 | 462.3 | 0.42223
10.1 | 10.2 | 471.6 | 0.41818
10.2 | 10.3 | 480.9 | 0.41413
10.3 | 10.4 | 490.2 | 0.41008
10.4 | 10.5 | 499.5 | 0.40603
10.5 | 10.6 | 508.8 | 0.402
10.6 | 10.7 | 518.1 | 0.39798
10.7 | 10.8 | 527.4 | 0.39397
10.8 | 10.9 | 536.7 | 0.38998
10.9 | 11 | 546 | 0.38602
11 | 11.1 | 554.9 | 0.3818
11.1 | 11.2 | 563.8 | 0.37763
11.2 | 11.3 | 572.7 | 0.3735
11.3 | 11.4 | 581.6 | 0.36941
11.4 | 11.5 | 590.5 | 0.36536
11.5 | 11.6 | 599.4 | 0.36136
11.6 | 11.7 | 608.3 | 0.3574
11.7 | 11.8 | 617.2 | 0.35349
11.8 | 11.9 | 626.1 | 0.34962
11.9 | 12 | 635 | 0.3458
12 | 12.1 | 642.9 | 0.34149
12.1 | 12.2 | 650.8 | 0.33726
12.2 | 12.3 | 658.7 | 0.33309
12.3 | 12.4 | 666.6 | 0.329
12.4 | 12.5 | 674.5 | 0.32497
12.5 | 12.6 | 682.4 | 0.32101
12.6 | 12.7 | 690.3 | 0.31712
12.7 | 12.8 | 698.2 | 0.31329
12.8 | 12.9 | 706.1 | 0.30952
12.9 | 13 | 714 | 0.30582
13 | 13.1 | 716.6 | 0.29996
13.1 | 13.2 | 719.2 | 0.29425
13.2 | 13.3 | 721.8 | 0.28871
13.3 | 13.4 | 724.4 | 0.28331
13.4 | 13.5 | 727 | 0.27805
13.5 | 13.6 | 729.6 | 0.27294
13.6 | 13.7 | 732.2 | 0.26796
13.7 | 13.8 | 734.8 | 0.2631
13.8 | 13.9 | 737.4 | 0.25838
13.9 | 14 | 740 | 0.25377
14 | 14.1 | 741 | 0.24875
14.1 | 14.2 | 742 | 0.24386
14.2 | 14.3 | 743 | 0.2391
14.3 | 14.4 | 744 | 0.23447
14.4 | 14.5 | 745 | 0.22996
14.5 | 14.6 | 746 | 0.22557
14.6 | 14.7 | 747 | 0.22129
14.7 | 14.8 | 748 | 0.21713
14.8 | 14.9 | 749 | 0.21307
14.9 | 15 | 750 | 0.20911
15 | 15.1 | 750 | 0.20499
15.1 | 15.2 | 750 | 0.20097
15.2 | 15.3 | 750 | 0.19705
15.3 | 15.4 | 750 | 0.19324
15.4 | 15.5 | 750 | 0.18952
15.5 | 15.6 | 750 | 0.1859
15.6 | 15.7 | 750 | 0.18237
15.7 | 15.8 | 750 | 0.17893
15.8 | 15.9 | 750 | 0.17558
15.9 | 16 | 750 | 0.1723
16 | 16.1 | 750 | 0.16911
16.1 | 16.2 | 750 | 0.166
16.2 | 16.3 | 750 | 0.16296
16.3 | 16.4 | 750 | 0.16
16.4 | 16.5 | 750 | 0.15711
16.5 | 16.6 | 750 | 0.15429
16.6 | 16.7 | 750 | 0.15153
16.7 | 16.8 | 750 | 0.14884
16.8 | 16.9 | 750 | 0.14622
16.9 | 17 | 750 | 0.14365
17 | 17.1 | 750 | 0.14115
17.1 | 17.2 | 750 | 0.1387
17.2 | 17.3 | 750 | 0.13631
17.3 | 17.4 | 750 | 0.13397
17.4 | 17.5 | 750 | 0.13169
17.5 | 17.6 | 750 | 0.12945
17.6 | 17.7 | 750 | 0.12727
17.7 | 17.8 | 750 | 0.12514
17.8 | 17.9 | 750 | 0.12305
17.9 | 18 | 750 | 0.12101
18 | 18.1 | 750 | 0.11902
18.1 | 18.2 | 750 | 0.11707
18.2 | 18.3 | 750 | 0.11516
18.3 | 18.4 | 750 | 0.11329
18.4 | 18.5 | 750 | 0.11147
18.5 | 18.6 | 750 | 0.10968
18.6 | 18.7 | 750 | 0.10793
18.7 | 18.8 | 750 | 0.10621
18.8 | 18.9 | 750 | 0.10454
18.9 | 19 | 750 | 0.1029
19 | 19.1 | 750 | 0.10129
19.1 | 19.2 | 750 | 0.099713
19.2 | 19.3 | 750 | 0.098171
19.3 | 19.4 | 750 | 0.096661
19.4 | 19.5 | 750 | 0.095181
19.5 | 19.6 | 750 | 0.093732
19.6 | 19.7 | 750 | 0.092312
19.7 | 19.8 | 750 | 0.09092
19.8 | 19.9 | 750 | 0.089556
19.9 | 20 | 0 | 0
20 | 25 | 0 | 0
25 | 50 | 0 | 0