## XXXX_STD
Wind Speed From | Wind Speed To | Power (Kw) | Cp
0 | 1.2 | 0 | 0 | Turbine Make | IMPSA
1.2 | 1.3 | 0 | 0 | Turbine Type | V70
1.3 | 1.4 | 0 | 0 | Cut in Speed | 3
1.4 | 1.5 | 0 | 0 | Cut Out Speed | 25
1.5 | 1.6 | 0 | 0 | Rated Speed | 11.7
1.6 | 1.7 | 0 | 0 | Swept area | 3850
1.7 | 1.8 | 0 | 0 | Air Density | 1.225
1.8 | 1.9 | 0 | 0
1.9 | 2 | 0 | 0
2 | 2.1 | 0 | 0
2.1 | 2.2 | 0 | 0
2.2 | 2.3 | 0 | 0
2.3 | 2.4 | 0 | 0
2.4 | 2.5 | 0 | 0
2.5 | 2.6 | 0 | 0
2.6 | 2.7 | 0 | 0
2.7 | 2.8 | 0 | 0
2.8 | 2.9 | 0 | 0
2.9 | 3 | 0 | 0
3 | 3.1 | 14.4 | 0.22617
3.1 | 3.2 | 18.64 | 0.26533
3.2 | 3.3 | 22.88 | 0.2961
3.3 | 3.4 | 27.12 | 0.32002
3.4 | 3.5 | 31.36 | 0.33835
3.5 | 3.6 | 35.6 | 0.35211
3.6 | 3.7 | 39.84 | 0.36211
3.7 | 3.8 | 44.08 | 0.36904
3.8 | 3.9 | 48.32 | 0.37343
3.9 | 4 | 52.56 | 0.37575
4 | 4.1 | 56.8 | 0.37636
4.1 | 4.2 | 63.18 | 0.38874
4.2 | 4.3 | 69.56 | 0.39815
4.3 | 4.4 | 75.94 | 0.40504
4.4 | 4.5 | 82.32 | 0.40981
4.5 | 4.6 | 88.7 | 0.41278
4.6 | 4.7 | 95.08 | 0.41424
4.7 | 4.8 | 101.46 | 0.41441
4.8 | 4.9 | 107.84 | 0.41351
4.9 | 5 | 114.22 | 0.41171
5 | 5.1 | 120.6 | 0.40914
5.1 | 5.2 | 129.86 | 0.41514
5.2 | 5.3 | 139.12 | 0.41958
5.3 | 5.4 | 148.38 | 0.42265
5.4 | 5.5 | 157.64 | 0.42454
5.5 | 5.6 | 166.9 | 0.4254
5.6 | 5.7 | 176.16 | 0.42538
5.7 | 5.8 | 185.42 | 0.42459
5.8 | 5.9 | 194.68 | 0.42313
5.9 | 6 | 203.94 | 0.42109
6 | 6.1 | 213.2 | 0.41857
6.1 | 6.2 | 226.08 | 0.42238
6.2 | 6.3 | 238.96 | 0.42519
6.3 | 6.4 | 251.84 | 0.42711
6.4 | 6.5 | 264.72 | 0.42823
6.5 | 6.6 | 277.6 | 0.42866
6.6 | 6.7 | 290.48 | 0.42847
6.7 | 6.8 | 303.36 | 0.42773
6.8 | 6.9 | 316.24 | 0.4265
6.9 | 7 | 329.12 | 0.42485
7 | 7.1 | 342 | 0.42283
7.1 | 7.2 | 359.94 | 0.42647
7.2 | 7.3 | 377.88 | 0.42933
7.3 | 7.4 | 395.82 | 0.43148
7.4 | 7.5 | 413.76 | 0.433
7.5 | 7.6 | 431.7 | 0.43394
7.6 | 7.7 | 449.64 | 0.43437
7.7 | 7.8 | 467.58 | 0.43433
7.8 | 7.9 | 485.52 | 0.43387
7.9 | 8 | 503.46 | 0.43303
8 | 8.1 | 521.4 | 0.43185
8.1 | 8.2 | 542.82 | 0.43315
8.2 | 8.3 | 564.24 | 0.43397
8.3 | 8.4 | 585.66 | 0.43435
8.4 | 8.5 | 607.08 | 0.43435
8.5 | 8.6 | 628.5 | 0.43399
8.6 | 8.7 | 649.92 | 0.43331
8.7 | 8.8 | 671.34 | 0.43233
8.8 | 8.9 | 692.76 | 0.43109
8.9 | 9 | 714.18 | 0.42961
9 | 9.1 | 735.6 | 0.42791
9.1 | 9.2 | 762.24 | 0.42894
9.2 | 9.3 | 788.88 | 0.42962
9.3 | 9.4 | 815.52 | 0.42995
9.4 | 9.5 | 842.16 | 0.42998
9.5 | 9.6 | 868.8 | 0.42972
9.6 | 9.7 | 895.44 | 0.4292
9.7 | 9.8 | 922.08 | 0.42844
9.8 | 9.9 | 948.72 | 0.42746
9.9 | 10 | 975.36 | 0.42628
10 | 10.1 | 1002 | 0.42491
10.1 | 10.2 | 1028.71 | 0.42341
10.2 | 10.3 | 1055.42 | 0.42175
10.3 | 10.4 | 1082.13 | 0.41995
10.4 | 10.5 | 1108.84 | 0.41802
10.5 | 10.6 | 1135.55 | 0.41598
10.6 | 10.7 | 1162.26 | 0.41383
10.7 | 10.8 | 1188.97 | 0.41158
10.8 | 10.9 | 1215.68 | 0.40924
10.9 | 11 | 1242.39 | 0.40683
11 | 11.1 | 1269.1 | 0.40434
11.1 | 11.2 | 1284.7 | 0.39835
11.2 | 11.3 | 1300.3 | 0.39248
11.3 | 11.4 | 1315.9 | 0.38674
11.4 | 11.5 | 1331.5 | 0.38112
11.5 | 11.6 | 1347.1 | 0.37561
11.6 | 11.7 | 1362.7 | 0.37022
11.7 | 11.8 | 1378.3 | 0.36494
11.8 | 11.9 | 1393.9 | 0.35976
11.9 | 12 | 1409.5 | 0.3547
12 | 12.1 | 1425.1 | 0.34973
12.1 | 12.2 | 1430.93 | 0.34253
12.2 | 12.3 | 1436.76 | 0.33554
12.3 | 12.4 | 1442.59 | 0.32875
12.4 | 12.5 | 1448.42 | 0.32215
12.5 | 12.6 | 1454.25 | 0.31575
12.6 | 12.7 | 1460.08 | 0.30953
12.7 | 12.8 | 1465.91 | 0.30348
12.8 | 12.9 | 1471.74 | 0.2976
12.9 | 13 | 1477.57 | 0.29189
13 | 13.1 | 1483.4 | 0.28633
13.1 | 13.2 | 1484.89 | 0.2801
13.2 | 13.3 | 1486.38 | 0.27406
13.3 | 13.4 | 1487.87 | 0.26819
13.4 | 13.5 | 1489.36 | 0.26249
13.5 | 13.6 | 1490.85 | 0.25696
13.6 | 13.7 | 1492.34 | 0.25158
13.7 | 13.8 | 1493.83 | 0.24636
13.8 | 13.9 | 1495.32 | 0.24128
13.9 | 14 | 1496.81 | 0.23635
14 | 14.1 | 1498.3 | 0.23155
14.1 | 14.2 | 1498.47 | 0.22669
14.2 | 14.3 | 1498.64 | 0.22196
14.3 | 14.4 | 1498.81 | 0.21736
14.4 | 14.5 | 1498.98 | 0.21288
14.5 | 14.6 | 1499.15 | 0.20853
14.6 | 14.7 | 1499.32 | 0.2043
14.7 | 14.8 | 1499.49 | 0.20018
14.8 | 14.9 | 1499.66 | 0.19617
14.9 | 15 | 1499.83 | 0.19227
15 | 15.1 | 1500 | 0.18847
15.1 | 15.2 | 1500 | 0.18475
15.2 | 15.3 | 1500 | 0.18113
15.3 | 15.4 | 1500 | 0.1776
15.4 | 15.5 | 1500 | 0.17417
15.5 | 15.6 | 1500 | 0.17082
15.6 | 15.7 | 1500 | 0.16755
15.7 | 15.8 | 1500 | 0.16437
15.8 | 15.9 | 1500 | 0.16127
15.9 | 16 | 1500 | 0.15825
16 | 16.1 | 1500 | 0.1553
16.1 | 16.2 | 1500 | 0.15242
16.2 | 16.3 | 1500 | 0.14962
16.3 | 16.4 | 1500 | 0.14688
16.4 | 16.5 | 1500 | 0.14421
16.5 | 16.6 | 1500 | 0.1416
16.6 | 16.7 | 1500 | 0.13906
16.7 | 16.8 | 1500 | 0.13658
16.8 | 16.9 | 1500 | 0.13415
16.9 | 17 | 1500 | 0.13178
17 | 17.1 | 1500 | 0.12947
17.1 | 17.2 | 1500 | 0.12721
17.2 | 17.3 | 1500 | 0.12501
17.3 | 17.4 | 1500 | 0.12285
17.4 | 17.5 | 1500 | 0.12075
17.5 | 17.6 | 1500 | 0.11869
17.6 | 17.7 | 1500 | 0.11668
17.7 | 17.8 | 1500 | 0.11471
17.8 | 17.9 | 1500 | 0.11279
17.9 | 18 | 1500 | 0.11091
18 | 18.1 | 1500 | 0.10907
18.1 | 18.2 | 1500 | 0.10727
18.2 | 18.3 | 1500 | 0.10551
18.3 | 18.4 | 1500 | 0.10379
18.4 | 18.5 | 1500 | 0.10211
18.5 | 18.6 | 1500 | 0.10046
18.6 | 18.7 | 1500 | 0.098852
18.7 | 18.8 | 1500 | 0.097275
18.8 | 18.9 | 1500 | 0.095731
18.9 | 19 | 1500 | 0.094219
19 | 19.1 | 1500 | 0.092739
19.1 | 19.2 | 1500 | 0.09129
19.2 | 19.3 | 1500 | 0.089871
19.3 | 19.4 | 1500 | 0.088482
19.4 | 19.5 | 1500 | 0.08712
19.5 | 19.6 | 1500 | 0.085787
19.6 | 19.7 | 1500 | 0.08448
19.7 | 19.8 | 1500 | 0.0832
19.8 | 19.9 | 1500 | 0.081946
19.9 | 20 | 1500 | 0.080717
20 | 25 | 0 | 0
25 | 50 | 0 | 0