## XXXX_STD
Wind Speed From | Wind Speed To | Power (Kw) | Cp
0 | 1.2 | 0 | 0 | Turbine Make | IMPSA
1.2 | 1.3 | 0 | 0 | Turbine Type | V77
1.3 | 1.4 | 0 | 0 | Cut in Speed | 3
1.4 | 1.5 | 0 | 0 | Cut Out Speed | 22
1.5 | 1.6 | 0 | 0 | Rated Speed | 11
1.6 | 1.7 | 0 | 0 | Swept area | 4875
1.7 | 1.8 | 0 | 0 | Air Density | 1.225
1.8 | 1.9 | 0 | 0
1.9 | 2 | 0 | 0
2 | 2.1 | 0 | 0
2.1 | 2.2 | 0 | 0
2.2 | 2.3 | 0 | 0
2.3 | 2.4 | 0 | 0
2.4 | 2.5 | 0 | 0
2.5 | 2.6 | 0 | 0
2.6 | 2.7 | 0 | 0
2.7 | 2.8 | 0 | 0
2.8 | 2.9 | 0 | 0
2.9 | 3 | 0 | 0
3 | 3.1 | 21.9 | 0.27164
3.1 | 3.2 | 27.22 | 0.306
3.2 | 3.3 | 32.54 | 0.33257
3.3 | 3.4 | 37.86 | 0.35282
3.4 | 3.5 | 43.18 | 0.36793
3.5 | 3.6 | 48.5 | 0.37884
3.6 | 3.7 | 53.82 | 0.38633
3.7 | 3.8 | 59.14 | 0.39102
3.8 | 3.9 | 64.46 | 0.39342
3.9 | 4 | 69.78 | 0.39396
4 | 4.1 | 75.1 | 0.39299
4.1 | 4.2 | 83.17 | 0.40414
4.2 | 4.3 | 91.24 | 0.41244
4.3 | 4.4 | 99.31 | 0.41832
4.4 | 4.5 | 107.38 | 0.42217
4.5 | 4.6 | 115.45 | 0.4243
4.6 | 4.7 | 123.52 | 0.42499
4.7 | 4.8 | 131.59 | 0.42447
4.8 | 4.9 | 139.66 | 0.42293
4.9 | 5 | 147.73 | 0.42053
5 | 5.1 | 155.8 | 0.41742
5.1 | 5.2 | 167.65 | 0.42326
5.2 | 5.3 | 179.5 | 0.42754
5.3 | 5.4 | 191.35 | 0.43045
5.4 | 5.5 | 203.2 | 0.43218
5.5 | 5.6 | 215.05 | 0.43288
5.6 | 5.7 | 226.9 | 0.4327
5.7 | 5.8 | 238.75 | 0.43176
5.8 | 5.9 | 250.6 | 0.43015
5.9 | 6 | 262.45 | 0.42797
6 | 6.1 | 274.3 | 0.4253
6.1 | 6.2 | 290.8 | 0.42907
6.2 | 6.3 | 307.3 | 0.43182
6.3 | 6.4 | 323.8 | 0.43369
6.4 | 6.5 | 340.3 | 0.43475
6.5 | 6.6 | 356.8 | 0.43512
6.6 | 6.7 | 373.3 | 0.43486
6.7 | 6.8 | 389.8 | 0.43405
6.8 | 6.9 | 406.3 | 0.43275
6.9 | 7 | 422.8 | 0.43103
7 | 7.1 | 439.3 | 0.42893
7.1 | 7.2 | 462.17 | 0.43246
7.2 | 7.3 | 485.04 | 0.43521
7.3 | 7.4 | 507.91 | 0.43726
7.4 | 7.5 | 530.78 | 0.43867
7.5 | 7.6 | 553.65 | 0.43951
7.6 | 7.7 | 576.52 | 0.43984
7.7 | 7.8 | 599.39 | 0.4397
7.8 | 7.9 | 622.26 | 0.43914
7.9 | 8 | 645.13 | 0.43821
8 | 8.1 | 668 | 0.43694
8.1 | 8.2 | 694.41 | 0.4376
8.2 | 8.3 | 720.82 | 0.43783
8.3 | 8.4 | 747.23 | 0.43766
8.4 | 8.5 | 773.64 | 0.43714
8.5 | 8.6 | 800.05 | 0.43629
8.6 | 8.7 | 826.46 | 0.43516
8.7 | 8.8 | 852.87 | 0.43375
8.8 | 8.9 | 879.28 | 0.43211
8.9 | 9 | 905.69 | 0.43026
9 | 9.1 | 932.1 | 0.42821
9.1 | 9.2 | 960.43 | 0.42684
9.2 | 9.3 | 988.76 | 0.42525
9.3 | 9.4 | 1017.09 | 0.42348
9.4 | 9.5 | 1045.42 | 0.42153
9.5 | 9.6 | 1073.75 | 0.41942
9.6 | 9.7 | 1102.08 | 0.41718
9.7 | 9.8 | 1130.41 | 0.4148
9.8 | 9.9 | 1158.74 | 0.41231
9.9 | 10 | 1187.07 | 0.40972
10 | 10.1 | 1215.4 | 0.40704
10.1 | 10.2 | 1235.68 | 0.40166
10.2 | 10.3 | 1255.96 | 0.39636
10.3 | 10.4 | 1276.24 | 0.39115
10.4 | 10.5 | 1296.52 | 0.38601
10.5 | 10.6 | 1316.8 | 0.38095
10.6 | 10.7 | 1337.08 | 0.37598
10.7 | 10.8 | 1357.36 | 0.37108
10.8 | 10.9 | 1377.64 | 0.36626
10.9 | 11 | 1397.92 | 0.36151
11 | 11.1 | 1418.2 | 0.35684
11.1 | 11.2 | 1423.75 | 0.34865
11.2 | 11.3 | 1429.3 | 0.34071
11.3 | 11.4 | 1434.85 | 0.33304
11.4 | 11.5 | 1440.4 | 0.3256
11.5 | 11.6 | 1445.95 | 0.3184
11.6 | 11.7 | 1451.5 | 0.31143
11.7 | 11.8 | 1457.05 | 0.30467
11.8 | 11.9 | 1462.6 | 0.29813
11.9 | 12 | 1468.15 | 0.29178
12 | 12.1 | 1473.7 | 0.28562
12.1 | 12.2 | 1475.98 | 0.27903
12.2 | 12.3 | 1478.26 | 0.27264
12.3 | 12.4 | 1480.54 | 0.26646
12.4 | 12.5 | 1482.82 | 0.26046
12.5 | 12.6 | 1485.1 | 0.25465
12.6 | 12.7 | 1487.38 | 0.24902
12.7 | 12.8 | 1489.66 | 0.24355
12.8 | 12.9 | 1491.94 | 0.23825
12.9 | 13 | 1494.22 | 0.23311
13 | 13.1 | 1496.5 | 0.22812
13.1 | 13.2 | 1498.45 | 0.22323
13.2 | 13.3 | 1500.4 | 0.21848
13.3 | 13.4 | 1502.35 | 0.21386
13.4 | 13.5 | 1504.3 | 0.20938
13.5 | 13.6 | 1506.25 | 0.20503
13.6 | 13.7 | 1508.2 | 0.2008
13.7 | 13.8 | 1510.15 | 0.19669
13.8 | 13.9 | 1512.1 | 0.19269
13.9 | 14 | 1514.05 | 0.18881
14 | 14.1 | 1516 | 0.18503
14.1 | 14.2 | 1516 | 0.18112
14.2 | 14.3 | 1516 | 0.17732
14.3 | 14.4 | 1516 | 0.17362
14.4 | 14.5 | 1516 | 0.17003
14.5 | 14.6 | 1516 | 0.16654
14.6 | 14.7 | 1516 | 0.16314
14.7 | 14.8 | 1516 | 0.15983
14.8 | 14.9 | 1516 | 0.15661
14.9 | 15 | 1516 | 0.15348
15 | 15.1 | 1516 | 0.15043
15.1 | 15.2 | 1516 | 0.14746
15.2 | 15.3 | 1516 | 0.14457
15.3 | 15.4 | 1516 | 0.14176
15.4 | 15.5 | 1516 | 0.13901
15.5 | 15.6 | 1516 | 0.13634
15.6 | 15.7 | 1516 | 0.13373
15.7 | 15.8 | 1516 | 0.1312
15.8 | 15.9 | 1516 | 0.12872
15.9 | 16 | 1516 | 0.12631
16 | 16.1 | 1516 | 0.12395
16.1 | 16.2 | 1516 | 0.12166
16.2 | 16.3 | 1516 | 0.11942
16.3 | 16.4 | 1516 | 0.11723
16.4 | 16.5 | 1516 | 0.1151
16.5 | 16.6 | 1516 | 0.11302
16.6 | 16.7 | 1516 | 0.11099
16.7 | 16.8 | 1516 | 0.10901
16.8 | 16.9 | 1516 | 0.10708
16.9 | 17 | 1516 | 0.10519
17 | 17.1 | 1516 | 0.10334
17.1 | 17.2 | 1516 | 0.10154
17.2 | 17.3 | 1516 | 0.099778
17.3 | 17.4 | 1516 | 0.098057
17.4 | 17.5 | 1516 | 0.096376
17.5 | 17.6 | 1516 | 0.094734
17.6 | 17.7 | 1516 | 0.093128
17.7 | 17.8 | 1516 | 0.091559
17.8 | 17.9 | 1516 | 0.090024
17.9 | 18 | 1516 | 0.088524
18 | 18.1 | 1516 | 0.087056
18.1 | 18.2 | 1516 | 0.085621
18.2 | 18.3 | 1516 | 0.084218
18.3 | 18.4 | 1516 | 0.082845
18.4 | 18.5 | 1516 | 0.081501
18.5 | 18.6 | 1516 | 0.080187
18.6 | 18.7 | 1516 | 0.0789
18.7 | 18.8 | 1516 | 0.077641
18.8 | 18.9 | 1516 | 0.076409
18.9 | 19 | 1516 | 0.075203
19 | 19.1 | 1516 | 0.074021
19.1 | 19.2 | 1516 | 0.072865
19.2 | 19.3 | 1516 | 0.071732
19.3 | 19.4 | 1516 | 0.070623
19.4 | 19.5 | 1516 | 0.069537
19.5 | 19.6 | 1516 | 0.068472
19.6 | 19.7 | 1516 | 0.06743
19.7 | 19.8 | 1516 | 0.066408
19.8 | 19.9 | 1516 | 0.065407
19.9 | 20 | 1516 | 0.064426
20 | 25 | 0 | 0
25 | 50 | 0 | 0