## MAHI_STD
Wind Speed From | Wind Speed To | Power (Kw) | Cp
0 | 1.2 | 0 | 0 | Turbine Make | Inox
1.2 | 1.3 | 0 | 0 | Turbine Type | DF2000
1.3 | 1.4 | 0 | 0 | Cut in Speed | 3
1.4 | 1.5 | 0 | 0 | Cut Out Speed | 20
1.5 | 1.6 | 0 | 0 | Rated Speed | 11
1.6 | 1.7 | 0 | 0 | Swept area | 7854
1.7 | 1.8 | 0 | 0 | Air Density | 1.0818
1.8 | 1.9 | 0 | 0
1.9 | 2 | 0 | 0
2 | 2.1 | 0 | 0
2.1 | 2.2 | 0 | 0
2.2 | 2.3 | 0 | 0
2.3 | 2.4 | 0 | 0
2.4 | 2.5 | 0 | 0
2.5 | 2.6 | 0 | 0
2.6 | 2.7 | 0 | 0
2.7 | 2.8 | 0 | 0
2.8 | 2.9 | 1 | 0.010723
2.9 | 3 | 3 | 0.028954
3 | 3.1 | 5.3 | 0.046205
3.1 | 3.2 | 16.86 | 0.13321
3.2 | 3.3 | 28.42 | 0.20415
3.3 | 3.4 | 39.98 | 0.26186
3.4 | 3.5 | 51.54 | 0.30866
3.5 | 3.6 | 63.1 | 0.34642
3.6 | 3.7 | 73.04 | 0.36849
3.7 | 3.8 | 82.98 | 0.38561
3.8 | 3.9 | 92.92 | 0.3986
3.9 | 4 | 102.86 | 0.40816
4 | 4.1 | 112.8 | 0.41486
4.1 | 4.2 | 123.62 | 0.4222
4.2 | 4.3 | 134.44 | 0.42713
4.3 | 4.4 | 145.26 | 0.43005
4.4 | 4.5 | 156.08 | 0.43129
4.5 | 4.6 | 166.9 | 0.43112
4.6 | 4.7 | 182.6 | 0.44157
4.7 | 4.8 | 198.3 | 0.44958
4.8 | 4.9 | 214 | 0.45548
4.9 | 5 | 229.7 | 0.45957
5 | 5.1 | 245.4 | 0.4621
5.1 | 5.2 | 261.8 | 0.46455
5.2 | 5.3 | 278.2 | 0.46572
5.3 | 5.4 | 294.6 | 0.46578
5.4 | 5.5 | 311 | 0.4649
5.5 | 5.6 | 327.4 | 0.4632
5.6 | 5.7 | 351.94 | 0.47172
5.7 | 5.8 | 376.48 | 0.47851
5.8 | 5.9 | 401.02 | 0.48379
5.9 | 6 | 425.56 | 0.48773
6 | 6.1 | 450.1 | 0.49049
6.1 | 6.2 | 479.04 | 0.49677
6.2 | 6.3 | 507.98 | 0.5017
6.3 | 6.4 | 536.92 | 0.50543
6.4 | 6.5 | 565.86 | 0.5081
6.5 | 6.6 | 594.8 | 0.50981
6.6 | 6.7 | 628.18 | 0.51431
6.7 | 6.8 | 661.56 | 0.51775
6.8 | 6.9 | 694.94 | 0.52023
6.9 | 7 | 728.32 | 0.52186
7 | 7.1 | 761.7 | 0.52272
7.1 | 7.2 | 797.28 | 0.52434
7.2 | 7.3 | 832.86 | 0.52523
7.3 | 7.4 | 868.44 | 0.52547
7.4 | 7.5 | 904.02 | 0.52512
7.5 | 7.6 | 939.6 | 0.52425
7.6 | 7.7 | 975.2 | 0.52291
7.7 | 7.8 | 1010.8 | 0.52116
7.8 | 7.9 | 1046.4 | 0.51903
7.9 | 8 | 1082 | 0.51656
8 | 8.1 | 1117.6 | 0.5138
8.1 | 8.2 | 1160.22 | 0.51388
8.2 | 8.3 | 1202.84 | 0.5135
8.3 | 8.4 | 1245.46 | 0.51271
8.4 | 8.5 | 1288.08 | 0.51154
8.5 | 8.6 | 1330.7 | 0.51003
8.6 | 8.7 | 1380.56 | 0.5109
8.7 | 8.8 | 1430.42 | 0.51131
8.8 | 8.9 | 1480.28 | 0.5113
8.9 | 9 | 1530.14 | 0.5109
9 | 9.1 | 1580 | 0.51016
9.1 | 9.2 | 1615.84 | 0.50472
9.2 | 9.3 | 1651.68 | 0.49927
9.3 | 9.4 | 1687.52 | 0.49383
9.4 | 9.5 | 1723.36 | 0.48839
9.5 | 9.6 | 1759.2 | 0.48297
9.6 | 9.7 | 1789.28 | 0.47604
9.7 | 9.8 | 1819.36 | 0.46922
9.8 | 9.9 | 1849.44 | 0.46253
9.9 | 10 | 1879.52 | 0.45595
10 | 10.1 | 1909.6 | 0.44949
10.1 | 10.2 | 1923.76 | 0.4395
10.2 | 10.3 | 1937.92 | 0.42984
10.3 | 10.4 | 1952.08 | 0.4205
10.4 | 10.5 | 1966.24 | 0.41145
10.5 | 10.6 | 1980.4 | 0.40268
10.6 | 10.7 | 1985.02 | 0.3923
10.7 | 10.8 | 1989.64 | 0.3823
10.8 | 10.9 | 1994.26 | 0.37264
10.9 | 11 | 2000 | 0.36352
11 | 11.1 | 2000 | 0.35369
11.1 | 11.2 | 2000 | 0.34422
11.2 | 11.3 | 2000 | 0.33508
11.3 | 11.4 | 2000 | 0.32627
11.4 | 11.5 | 2000 | 0.31775
11.5 | 11.6 | 2000 | 0.30954
11.6 | 11.7 | 2000 | 0.3016
11.7 | 11.8 | 2000 | 0.29393
11.8 | 11.9 | 2000 | 0.28652
11.9 | 12 | 2000 | 0.27936
12 | 12.1 | 2000 | 0.27243
12.1 | 12.2 | 2000 | 0.26574
12.2 | 12.3 | 2000 | 0.25925
12.3 | 12.4 | 2000 | 0.25298
12.4 | 12.5 | 2000 | 0.24691
12.5 | 12.6 | 2000 | 0.24103
12.6 | 12.7 | 2000 | 0.23534
12.7 | 12.8 | 2000 | 0.22982
12.8 | 12.9 | 2000 | 0.22448
12.9 | 13 | 2000 | 0.2193
13 | 13.1 | 2000 | 0.21428
13.1 | 13.2 | 2000 | 0.20941
13.2 | 13.3 | 2000 | 0.20468
13.3 | 13.4 | 2000 | 0.2001
13.4 | 13.5 | 2000 | 0.19566
13.5 | 13.6 | 2000 | 0.19134
13.6 | 13.7 | 2000 | 0.18715
13.7 | 13.8 | 2000 | 0.18308
13.8 | 13.9 | 2000 | 0.17913
13.9 | 14 | 2000 | 0.17529
14 | 14.1 | 2000 | 0.17156
14.1 | 14.2 | 2000 | 0.16794
14.2 | 14.3 | 2000 | 0.16441
14.3 | 14.4 | 2000 | 0.16099
14.4 | 14.5 | 2000 | 0.15766
14.5 | 14.6 | 2000 | 0.15442
14.6 | 14.7 | 2000 | 0.15127
14.7 | 14.8 | 2000 | 0.1482
14.8 | 14.9 | 2000 | 0.14522
14.9 | 15 | 2000 | 0.14231
15 | 15.1 | 2000 | 0.13949
15.1 | 15.2 | 2000 | 0.13673
15.2 | 15.3 | 2000 | 0.13405
15.3 | 15.4 | 2000 | 0.13144
15.4 | 15.5 | 2000 | 0.1289
15.5 | 15.6 | 2000 | 0.12642
15.6 | 15.7 | 2000 | 0.124
15.7 | 15.8 | 2000 | 0.12165
15.8 | 15.9 | 2000 | 0.11935
15.9 | 16 | 2000 | 0.11712
16 | 16.1 | 2000 | 0.11493
16.1 | 16.2 | 2000 | 0.11281
16.2 | 16.3 | 2000 | 0.11073
16.3 | 16.4 | 2000 | 0.1087
16.4 | 16.5 | 2000 | 0.10673
16.5 | 16.6 | 2000 | 0.1048
16.6 | 16.7 | 2000 | 0.10292
16.7 | 16.8 | 2000 | 0.10108
16.8 | 16.9 | 2000 | 0.099284
16.9 | 17 | 2000 | 0.097532
17 | 17.1 | 2000 | 0.095821
17.1 | 17.2 | 2000 | 0.094149
17.2 | 17.3 | 2000 | 0.092517
17.3 | 17.4 | 2000 | 0.090922
17.4 | 17.5 | 2000 | 0.089363
17.5 | 17.6 | 2000 | 0.08784
17.6 | 17.7 | 2000 | 0.086351
17.7 | 17.8 | 2000 | 0.084896
17.8 | 17.9 | 2000 | 0.083473
17.9 | 18 | 2000 | 0.082082
18 | 18.1 | 2000 | 0.080721
18.1 | 18.2 | 2000 | 0.079391
18.2 | 18.3 | 2000 | 0.078089
18.3 | 18.4 | 2000 | 0.076816
18.4 | 18.5 | 2000 | 0.075571
18.5 | 18.6 | 2000 | 0.074352
18.6 | 18.7 | 2000 | 0.073159
18.7 | 18.8 | 2000 | 0.071992
18.8 | 18.9 | 2000 | 0.070849
18.9 | 19 | 2000 | 0.06973
19 | 19.1 | 2000 | 0.068635
19.1 | 19.2 | 2000 | 0.067563
19.2 | 19.3 | 2000 | 0.066512
19.3 | 19.4 | 2000 | 0.065484
19.4 | 19.5 | 2000 | 0.064476
19.5 | 19.6 | 2000 | 0.06349
19.6 | 19.7 | 2000 | 0.062523
19.7 | 19.8 | 2000 | 0.061575
19.8 | 19.9 | 2000 | 0.060647
19.9 | 20 | 2000 | 0.059737
20 | 25 | 0 | 0
25 | 50 | 0 | 0