## BASA_MOD
Wind Speed From | Wind Speed To | Power (Kw) | Cp
0 | 1.2 | 0 | 0 | Turbine Make | Inox
1.2 | 1.3 | 0 | 0 | Turbine Type | DF100
1.3 | 1.4 | 0 | 0 | Cut in Speed | 3
1.4 | 1.5 | 0 | 0 | Cut Out Speed | 20
1.5 | 1.6 | 0 | 0 | Rated Speed | 11
1.6 | 1.7 | 0 | 0 | Swept area | 7854
1.7 | 1.8 | 0 | 0 | Air Density | 1.0818
1.8 | 1.9 | 0 | 0
1.9 | 2 | 0 | 0
2 | 2.1 | 0 | 0
2.1 | 2.2 | 0 | 0
2.2 | 2.3 | 0 | 0
2.3 | 2.4 | 0 | 0
2.4 | 2.5 | 0 | 0
2.5 | 2.6 | 0 | 0
2.6 | 2.7 | 0 | 0
2.7 | 2.8 | 0 | 0
2.8 | 2.9 | 4.15 | 0.040054
2.9 | 3 | 6.12 | 0.053356
3 | 3.1 | 8.19 | 0.064713
3.1 | 3.2 | 10.02 | 0.07198
3.2 | 3.3 | 12.5054 | 0.081912
3.3 | 3.4 | 15.05 | 0.090135
3.4 | 3.5 | 17.09 | 0.093827
3.5 | 3.6 | 19.5456 | 0.098613
3.6 | 3.7 | 24.821 | 0.11535
3.7 | 3.8 | 29.4612 | 0.12638
3.8 | 3.9 | 34.67 | 0.13758
3.9 | 4 | 39.4087 | 0.14495
4 | 4.1 | 46.081 | 0.15738
4.1 | 4.2 | 54.0622 | 0.17177
4.2 | 4.3 | 64.2231 | 0.19014
4.3 | 4.4 | 71.9858 | 0.19892
4.4 | 4.5 | 81.8389 | 0.2114
4.5 | 4.6 | 91.9276 | 0.22231
4.6 | 4.7 | 101.3733 | 0.22984
4.7 | 4.8 | 112.1824 | 0.23878
4.8 | 4.9 | 122.8157 | 0.24573
4.9 | 5 | 132.9875 | 0.25043
5 | 5.1 | 143.6272 | 0.25487
5.1 | 5.2 | 154.418 | 0.25851
5.2 | 5.3 | 165.0361 | 0.26094
5.3 | 5.4 | 176.3199 | 0.26358
5.4 | 5.5 | 188.4495 | 0.26662
5.5 | 5.6 | 197.214 | 0.26434
5.6 | 5.7 | 210.7546 | 0.26788
5.7 | 5.8 | 223.6983 | 0.26988
5.8 | 5.9 | 239.045 | 0.27398
5.9 | 6 | 249.2743 | 0.27165
6 | 6.1 | 263.4476 | 0.27321
6.1 | 6.2 | 281.949 | 0.27848
6.2 | 6.3 | 300.3524 | 0.28275
6.3 | 6.4 | 317.6457 | 0.28523
6.4 | 6.5 | 332.9287 | 0.28537
6.5 | 6.6 | 353.5282 | 0.28946
6.6 | 6.7 | 376.6148 | 0.29476
6.7 | 6.8 | 398.8307 | 0.29858
6.8 | 6.9 | 428.8607 | 0.3073
6.9 | 7 | 449.9309 | 0.30878
7 | 7.1 | 477.0162 | 0.31373
7.1 | 7.2 | 504.5008 | 0.31817
7.2 | 7.3 | 536.202 | 0.32445
7.3 | 7.4 | 560.9453 | 0.32585
7.4 | 7.5 | 593.2365 | 0.33101
7.5 | 7.6 | 623.7622 | 0.33448
7.6 | 7.7 | 665.7186 | 0.34325
7.7 | 7.8 | 691.6827 | 0.3431
7.8 | 7.9 | 731.7535 | 0.34936
7.9 | 8 | 762.1354 | 0.35039
8 | 8.1 | 790.7423 | 0.35025
8.1 | 8.2 | 829.263 | 0.35403
8.2 | 8.3 | 873.1559 | 0.35946
8.3 | 8.4 | 910.3397 | 0.36154
8.4 | 8.5 | 948.3073 | 0.36348
8.5 | 8.6 | 998.8114 | 0.36964
8.6 | 8.7 | 1023.5143 | 0.36587
8.7 | 8.8 | 1071.1146 | 0.36998
8.8 | 8.9 | 1104.1275 | 0.36867
8.9 | 9 | 1151.322 | 0.37176
9 | 9.1 | 1189.3396 | 0.37151
9.1 | 9.2 | 1229.1424 | 0.37156
9.2 | 9.3 | 1284.2211 | 0.37582
9.3 | 9.4 | 1309.8995 | 0.37123
9.4 | 9.5 | 1333.8623 | 0.36621
9.5 | 9.6 | 1370.1179 | 0.36453
9.6 | 9.7 | 1392.1248 | 0.35905
9.7 | 9.8 | 1435.3587 | 0.35898
9.8 | 9.9 | 1477.9893 | 0.35856
9.9 | 10 | 1512.3342 | 0.35599
10 | 10.1 | 1520.5914 | 0.34741
10.1 | 10.2 | 1568.6911 | 0.34796
10.2 | 10.3 | 1604.6348 | 0.34567
10.3 | 10.4 | 1632.9867 | 0.34172
10.4 | 10.5 | 1651.69 | 0.33586
10.5 | 10.6 | 1672.3853 | 0.33053
10.6 | 10.7 | 1672.6175 | 0.32139
10.7 | 10.8 | 1727.3593 | 0.32278
10.8 | 10.9 | 1741.5004 | 0.31655
10.9 | 11 | 1772.5902 | 0.31349
11 | 11.1 | 1792 | 0.30843
11.1 | 11.2 | 1808.623 | 0.30303
11.2 | 11.3 | 1825 | 0.29773
11.3 | 11.4 | 1848.9769 | 0.29377
11.4 | 11.5 | 1888 | 0.29221
11.5 | 11.6 | 1905.6391 | 0.28738
11.6 | 11.7 | 1918.0107 | 0.28189
11.7 | 11.8 | 1940 | 0.27794
11.8 | 11.9 | 1960 | 0.27378
11.9 | 12 | 1980 | 0.26972
12 | 12.1 | 2000 | 0.26575
12.1 | 12.2 | 2000 | 0.25926
12.2 | 12.3 | 2000 | 0.25299
12.3 | 12.4 | 2000 | 0.24692
12.4 | 12.5 | 2000 | 0.24104
12.5 | 12.6 | 2000 | 0.23535
12.6 | 12.7 | 2000 | 0.22983
12.7 | 12.8 | 2000 | 0.22449
12.8 | 12.9 | 2000 | 0.21931
12.9 | 13 | 2000 | 0.21429
13 | 13.1 | 2000 | 0.20942
13.1 | 13.2 | 2000 | 0.20469
13.2 | 13.3 | 2000 | 0.20011
13.3 | 13.4 | 2000 | 0.19566
13.4 | 13.5 | 2000 | 0.19135
13.5 | 13.6 | 2000 | 0.18716
13.6 | 13.7 | 2000 | 0.18309
13.7 | 13.8 | 2000 | 0.17914
13.8 | 13.9 | 2000 | 0.1753
13.9 | 14 | 2000 | 0.17157
14 | 14.1 | 2000 | 0.16794
14.1 | 14.2 | 2000 | 0.16442
14.2 | 14.3 | 2000 | 0.161
14.3 | 14.4 | 2000 | 0.15766
14.4 | 14.5 | 2000 | 0.15443
14.5 | 14.6 | 2000 | 0.15127
14.6 | 14.7 | 2000 | 0.14821
14.7 | 14.8 | 2000 | 0.14522
14.8 | 14.9 | 2000 | 0.14232
14.9 | 15 | 2000 | 0.13949
15 | 15.1 | 2000 | 0.13674
15.1 | 15.2 | 2000 | 0.13406
15.2 | 15.3 | 2000 | 0.13145
15.3 | 15.4 | 2000 | 0.1289
15.4 | 15.5 | 2000 | 0.12642
15.5 | 15.6 | 2000 | 0.12401
15.6 | 15.7 | 2000 | 0.12165
15.7 | 15.8 | 2000 | 0.11936
15.8 | 15.9 | 2000 | 0.11712
15.9 | 16 | 2000 | 0.11494
16 | 16.1 | 2000 | 0.11281
16.1 | 16.2 | 2000 | 0.11073
16.2 | 16.3 | 2000 | 0.10871
16.3 | 16.4 | 2000 | 0.10673
16.4 | 16.5 | 2000 | 0.1048
16.5 | 16.6 | 2000 | 0.10292
16.6 | 16.7 | 2000 | 0.10108
16.7 | 16.8 | 2000 | 0.099287
16.8 | 16.9 | 2000 | 0.097535
16.9 | 17 | 2000 | 0.095824
17 | 17.1 | 2000 | 0.094153
17.1 | 17.2 | 2000 | 0.09252
17.2 | 17.3 | 2000 | 0.090925
17.3 | 17.4 | 2000 | 0.089366
17.4 | 17.5 | 2000 | 0.087843
17.5 | 17.6 | 2000 | 0.086354
17.6 | 17.7 | 2000 | 0.084899
17.7 | 17.8 | 2000 | 0.083476
17.8 | 17.9 | 2000 | 0.082085
17.9 | 18 | 2000 | 0.080724
18 | 18.1 | 2000 | 0.079394
18.1 | 18.2 | 2000 | 0.078092
18.2 | 18.3 | 2000 | 0.076819
18.3 | 18.4 | 2000 | 0.075573
18.4 | 18.5 | 2000 | 0.074354
18.5 | 18.6 | 2000 | 0.073162
18.6 | 18.7 | 2000 | 0.071994
18.7 | 18.8 | 2000 | 0.070851
18.8 | 18.9 | 2000 | 0.069733
18.9 | 19 | 2000 | 0.068637
19 | 19.1 | 2000 | 0.067565
19.1 | 19.2 | 2000 | 0.066515
19.2 | 19.3 | 2000 | 0.065486
19.3 | 19.4 | 2000 | 0.064479
19.4 | 19.5 | 2000 | 0.063492
19.5 | 19.6 | 2000 | 0.062525
19.6 | 19.7 | 2000 | 0.061578
19.7 | 19.8 | 2000 | 0.060649
19.8 | 19.9 | 2000 | 0.05974
19.9 | 20 | 0 | 0
20 | 25 | 0 | 0
25 | 50 | 0 | 0