## BASA_MOD
Wind Speed From | Wind Speed To | Power (Kw) | Cp
0 | 1.2 | 0 | 0 | Turbine Make | Inox
1.2 | 1.3 | 0 | 0 | Turbine Type | DF2000
1.3 | 1.4 | 0 | 0 | Cut in Speed | 3
1.4 | 1.5 | 0 | 0 | Cut Out Speed | 20
1.5 | 1.6 | 0 | 0 | Rated Speed | 11
1.6 | 1.7 | 0 | 0 | Swept area | 7854
1.7 | 1.8 | 0 | 0 | Air Density | 1.0689
1.8 | 1.9 | 0 | 0
1.9 | 2 | 0 | 0
2 | 2.1 | 0 | 0
2.1 | 2.2 | 0 | 0
2.2 | 2.3 | 0 | 0
2.3 | 2.4 | 0 | 0
2.4 | 2.5 | 0 | 0
2.5 | 2.6 | 0 | 0
2.6 | 2.7 | 0 | 0
2.7 | 2.8 | 1 | 0.012103
2.8 | 2.9 | 2 | 0.021705
2.9 | 3 | 3 | 0.029304
3 | 3.1 | 5 | 0.044117
3.1 | 3.2 | 7 | 0.055978
3.2 | 3.3 | 9 | 0.065433
3.3 | 3.4 | 15.7938 | 0.1047
3.4 | 3.5 | 18.2365 | 0.11054
3.5 | 3.6 | 24.3427 | 0.13526
3.6 | 3.7 | 32.6641 | 0.16679
3.7 | 3.8 | 39.6518 | 0.18649
3.8 | 3.9 | 46.0829 | 0.20007
3.9 | 4 | 55.7897 | 0.22406
4 | 4.1 | 64.8529 | 0.24141
4.1 | 4.2 | 72.2529 | 0.24975
4.2 | 4.3 | 84.0813 | 0.27037
4.3 | 4.4 | 93.8594 | 0.28124
4.4 | 4.5 | 103.2689 | 0.28881
4.5 | 4.6 | 117.3691 | 0.30684
4.6 | 4.7 | 127.7566 | 0.31269
4.7 | 4.8 | 137.7155 | 0.316
4.8 | 4.9 | 153.4982 | 0.33066
4.9 | 5 | 170.084 | 0.34441
5 | 5.1 | 182.0491 | 0.34696
5.1 | 5.2 | 196.912 | 0.35364
5.2 | 5.3 | 210.3 | 0.35631
5.3 | 5.4 | 222.9099 | 0.3567
5.4 | 5.5 | 236.6199 | 0.35799
5.5 | 5.6 | 254.4637 | 0.36437
5.6 | 5.7 | 273.1559 | 0.37055
5.7 | 5.8 | 292.6822 | 0.37651
5.8 | 5.9 | 308.7029 | 0.37693
5.9 | 6 | 328.8419 | 0.38145
6 | 6.1 | 353.9366 | 0.39037
6.1 | 6.2 | 379.1057 | 0.3979
6.2 | 6.3 | 402.5 | 0.40234
6.3 | 6.4 | 424.589 | 0.40453
6.4 | 6.5 | 454.4883 | 0.41303
6.5 | 6.6 | 476.7971 | 0.41361
6.6 | 6.7 | 501.6794 | 0.41572
6.7 | 6.8 | 532.9711 | 0.42216
6.8 | 6.9 | 560.4368 | 0.42462
6.9 | 7 | 587.1503 | 0.4258
7 | 7.1 | 623.2624 | 0.43289
7.1 | 7.2 | 654.7517 | 0.43582
7.2 | 7.3 | 683.9765 | 0.43656
7.3 | 7.4 | 717.6495 | 0.43949
7.4 | 7.5 | 750.2 | 0.44105
7.5 | 7.6 | 781.9326 | 0.44156
7.6 | 7.7 | 814.8083 | 0.4422
7.7 | 7.8 | 852.3951 | 0.44481
7.8 | 7.9 | 886.3 | 0.44494
7.9 | 8 | 925.4984 | 0.44719
8 | 8.1 | 960.2 | 0.44678
8.1 | 8.2 | 1002.5 | 0.4494
8.2 | 8.3 | 1042.5 | 0.45044
8.3 | 8.4 | 1084.7307 | 0.45195
8.4 | 8.5 | 1128.5 | 0.45359
8.5 | 8.6 | 1184.5 | 0.45949
8.6 | 8.7 | 1228.5 | 0.46013
8.7 | 8.8 | 1276.2 | 0.4617
8.8 | 8.9 | 1326.7409 | 0.46381
8.9 | 9 | 1375.4 | 0.46479
9 | 9.1 | 1415.3571 | 0.46253
9.1 | 9.2 | 1465.0927 | 0.46317
9.2 | 9.3 | 1510.5 | 0.46212
9.3 | 9.4 | 1545.8 | 0.45783
9.4 | 9.5 | 1588.1916 | 0.45553
9.5 | 9.6 | 1612.0955 | 0.44794
9.6 | 9.7 | 1663.8733 | 0.44803
9.7 | 9.8 | 1693.6703 | 0.4421
9.8 | 9.9 | 1712.174 | 0.43338
9.9 | 10 | 1756.2761 | 0.43121
10 | 10.1 | 1800.4056 | 0.42892
10.1 | 10.2 | 1812.5 | 0.4191
10.2 | 10.3 | 1844.2358 | 0.41402
10.3 | 10.4 | 1886.35 | 0.41126
10.4 | 10.5 | 1886.0753 | 0.39945
10.5 | 10.6 | 1916.0946 | 0.39432
10.6 | 10.7 | 1934.5026 | 0.38695
10.7 | 10.8 | 1957.9654 | 0.38076
10.8 | 10.9 | 1969.9793 | 0.37256
10.9 | 11 | 1980.4688 | 0.36433
11 | 11.1 | 1990.5186 | 0.35628
11.1 | 11.2 | 2000 | 0.34839
11.2 | 11.3 | 2000 | 0.33914
11.3 | 11.4 | 2000 | 0.33021
11.4 | 11.5 | 2000 | 0.3216
11.5 | 11.6 | 2000 | 0.31328
11.6 | 11.7 | 2000 | 0.30525
11.7 | 11.8 | 2000 | 0.29749
11.8 | 11.9 | 2000 | 0.28999
11.9 | 12 | 2000 | 0.28274
12 | 12.1 | 2000 | 0.27573
12.1 | 12.2 | 2000 | 0.26895
12.2 | 12.3 | 2000 | 0.26239
12.3 | 12.4 | 2000 | 0.25605
12.4 | 12.5 | 2000 | 0.2499
12.5 | 12.6 | 2000 | 0.24395
12.6 | 12.7 | 2000 | 0.23819
12.7 | 12.8 | 2000 | 0.23261
12.8 | 12.9 | 2000 | 0.2272
12.9 | 13 | 2000 | 0.22195
13 | 13.1 | 2000 | 0.21687
13.1 | 13.2 | 2000 | 0.21194
13.2 | 13.3 | 2000 | 0.20716
13.3 | 13.4 | 2000 | 0.20252
13.4 | 13.5 | 2000 | 0.19802
13.5 | 13.6 | 2000 | 0.19366
13.6 | 13.7 | 2000 | 0.18942
13.7 | 13.8 | 2000 | 0.1853
13.8 | 13.9 | 2000 | 0.1813
13.9 | 14 | 2000 | 0.17741
14 | 14.1 | 2000 | 0.17364
14.1 | 14.2 | 2000 | 0.16997
14.2 | 14.3 | 2000 | 0.16641
14.3 | 14.4 | 2000 | 0.16294
14.4 | 14.5 | 2000 | 0.15957
14.5 | 14.6 | 2000 | 0.15629
14.6 | 14.7 | 2000 | 0.1531
14.7 | 14.8 | 2000 | 0.15
14.8 | 14.9 | 2000 | 0.14698
14.9 | 15 | 2000 | 0.14404
15 | 15.1 | 2000 | 0.14118
15.1 | 15.2 | 2000 | 0.13839
15.2 | 15.3 | 2000 | 0.13568
15.3 | 15.4 | 2000 | 0.13303
15.4 | 15.5 | 2000 | 0.13046
15.5 | 15.6 | 2000 | 0.12795
15.6 | 15.7 | 2000 | 0.1255
15.7 | 15.8 | 2000 | 0.12312
15.8 | 15.9 | 2000 | 0.1208
15.9 | 16 | 2000 | 0.11853
16 | 16.1 | 2000 | 0.11632
16.1 | 16.2 | 2000 | 0.11417
16.2 | 16.3 | 2000 | 0.11207
16.3 | 16.4 | 2000 | 0.11002
16.4 | 16.5 | 2000 | 0.10802
16.5 | 16.6 | 2000 | 0.10607
16.6 | 16.7 | 2000 | 0.10416
16.7 | 16.8 | 2000 | 0.1023
16.8 | 16.9 | 2000 | 0.10049
16.9 | 17 | 2000 | 0.098712
17 | 17.1 | 2000 | 0.096981
17.1 | 17.2 | 2000 | 0.095289
17.2 | 17.3 | 2000 | 0.093637
17.3 | 17.4 | 2000 | 0.092022
17.4 | 17.5 | 2000 | 0.090445
17.5 | 17.6 | 2000 | 0.088903
17.6 | 17.7 | 2000 | 0.087396
17.7 | 17.8 | 2000 | 0.085924
17.8 | 17.9 | 2000 | 0.084484
17.9 | 18 | 2000 | 0.083075
18 | 18.1 | 2000 | 0.081699
18.1 | 18.2 | 2000 | 0.080352
18.2 | 18.3 | 2000 | 0.079035
18.3 | 18.4 | 2000 | 0.077746
18.4 | 18.5 | 2000 | 0.076485
18.5 | 18.6 | 2000 | 0.075252
18.6 | 18.7 | 2000 | 0.074045
18.7 | 18.8 | 2000 | 0.072863
18.8 | 18.9 | 2000 | 0.071706
18.9 | 19 | 2000 | 0.070574
19 | 19.1 | 2000 | 0.069466
19.1 | 19.2 | 2000 | 0.06838
19.2 | 19.3 | 2000 | 0.067318
19.3 | 19.4 | 2000 | 0.066277
19.4 | 19.5 | 2000 | 0.065257
19.5 | 19.6 | 2000 | 0.064258
19.6 | 19.7 | 2000 | 0.06328
19.7 | 19.8 | 2000 | 0.062321
19.8 | 19.9 | 2000 | 0.061381
19.9 | 20 | 2000 | 0.060461
20 | 25 | 0 | 0
25 | 50 | 0 | 0