## BASA_MOD
Wind Speed From | Wind Speed To | Power (Kw) | Cp
0 | 1.2 | 0 | 0 | Turbine Make | Inox
1.2 | 1.3 | 0 | 0 | Turbine Type | DF2000
1.3 | 1.4 | 0 | 0 | Cut in Speed | 3
1.4 | 1.5 | 0 | 0 | Cut Out Speed | 20
1.5 | 1.6 | 0 | 0 | Rated Speed | 11
1.6 | 1.7 | 0 | 0 | Swept area | 7854
1.7 | 1.8 | 0 | 0 | Air Density | 1.0686
1.8 | 1.9 | 0 | 0
1.9 | 2 | 0 | 0
2 | 2.1 | 0 | 0
2.1 | 2.2 | 0 | 0
2.2 | 2.3 | 0 | 0
2.3 | 2.4 | 0 | 0
2.4 | 2.5 | 0 | 0
2.5 | 2.6 | 0 | 0
2.6 | 2.7 | 0 | 0
2.7 | 2.8 | 0 | 0
2.8 | 2.9 | 0 | 0
2.9 | 3 | 0 | 0
3 | 3.1 | 0 | 0
3.1 | 3.2 | 6 | 0.047996
3.2 | 3.3 | 10 | 0.072726
3.3 | 3.4 | 15 | 0.099469
3.4 | 3.5 | 20 | 0.12126
3.5 | 3.6 | 25.5623 | 0.14208
3.6 | 3.7 | 31.4914 | 0.16085
3.7 | 3.8 | 39.697 | 0.18676
3.8 | 3.9 | 48.0383 | 0.20863
3.9 | 4 | 57.7575 | 0.23204
4 | 4.1 | 68.2801 | 0.25425
4.1 | 4.2 | 77.1914 | 0.26691
4.2 | 4.3 | 84.4493 | 0.27164
4.3 | 4.4 | 99.0747 | 0.29696
4.4 | 4.5 | 106.9598 | 0.29923
4.5 | 4.6 | 121.7718 | 0.31846
4.6 | 4.7 | 132 | 0.32318
4.7 | 4.8 | 147.1823 | 0.33783
4.8 | 4.9 | 158 | 0.34047
4.9 | 5 | 170 | 0.34435
5 | 5.1 | 181.8332 | 0.34666
5.1 | 5.2 | 198.7773 | 0.35711
5.2 | 5.3 | 213.0509 | 0.36109
5.3 | 5.4 | 226.2775 | 0.3622
5.4 | 5.5 | 243.7855 | 0.36895
5.5 | 5.6 | 259.5315 | 0.37174
5.6 | 5.7 | 278.401 | 0.37779
5.7 | 5.8 | 300 | 0.38604
5.8 | 5.9 | 316.5352 | 0.38661
5.9 | 6 | 340.4005 | 0.39498
6 | 6.1 | 358 | 0.39497
6.1 | 6.2 | 375.3675 | 0.3941
6.2 | 6.3 | 404.4028 | 0.40437
6.3 | 6.4 | 422.4953 | 0.40266
6.4 | 6.5 | 448.796 | 0.40799
6.5 | 6.6 | 476.9577 | 0.41389
6.6 | 6.7 | 503.0669 | 0.417
6.7 | 6.8 | 545.0109 | 0.43184
6.8 | 6.9 | 568.2166 | 0.43065
6.9 | 7 | 594.2029 | 0.43105
7 | 7.1 | 635.3375 | 0.44142
7.1 | 7.2 | 668 | 0.44478
7.2 | 7.3 | 701 | 0.44757
7.3 | 7.4 | 734 | 0.44964
7.4 | 7.5 | 767 | 0.45107
7.5 | 7.6 | 800 | 0.4519
7.6 | 7.7 | 833 | 0.45221
7.7 | 7.8 | 865 | 0.45153
7.8 | 7.9 | 898.8413 | 0.45138
7.9 | 8 | 938 | 0.45338
8 | 8.1 | 977 | 0.45474
8.1 | 8.2 | 1016 | 0.45559
8.2 | 8.3 | 1056 | 0.45642
8.3 | 8.4 | 1095 | 0.45637
8.4 | 8.5 | 1135 | 0.45635
8.5 | 8.6 | 1174 | 0.45557
8.6 | 8.7 | 1213 | 0.45447
8.7 | 8.8 | 1253 | 0.45345
8.8 | 8.9 | 1292 | 0.45181
8.9 | 9 | 1332 | 0.45027
9 | 9.1 | 1369 | 0.44752
9.1 | 9.2 | 1405 | 0.44432
9.2 | 9.3 | 1441 | 0.441
9.3 | 9.4 | 1478 | 0.43789
9.4 | 9.5 | 1514 | 0.43439
9.5 | 9.6 | 1550.8811 | 0.43107
9.6 | 9.7 | 1589 | 0.42801
9.7 | 9.8 | 1627 | 0.42483
9.8 | 9.9 | 1666 | 0.42183
9.9 | 10 | 1704.9145 | 0.41873
10 | 10.1 | 1738 | 0.41418
10.1 | 10.2 | 1772 | 0.40986
10.2 | 10.3 | 1806 | 0.40556
10.3 | 10.4 | 1840 | 0.40128
10.4 | 10.5 | 1874.6975 | 0.39717
10.5 | 10.6 | 1890 | 0.38908
10.6 | 10.7 | 1906 | 0.38137
10.7 | 10.8 | 1921 | 0.37369
10.8 | 10.9 | 1937 | 0.36644
10.9 | 11 | 1953 | 0.35939
11 | 11.1 | 1968 | 0.35236
11.1 | 11.2 | 1984 | 0.34571
11.2 | 11.3 | 2000 | 0.33925
11.3 | 11.4 | 2000 | 0.33032
11.4 | 11.5 | 2000 | 0.3217
11.5 | 11.6 | 2000 | 0.31338
11.6 | 11.7 | 2000 | 0.30535
11.7 | 11.8 | 2000 | 0.29759
11.8 | 11.9 | 2000 | 0.29008
11.9 | 12 | 2000 | 0.28283
12 | 12.1 | 2000 | 0.27582
12.1 | 12.2 | 2000 | 0.26904
12.2 | 12.3 | 2000 | 0.26248
12.3 | 12.4 | 2000 | 0.25613
12.4 | 12.5 | 2000 | 0.24998
12.5 | 12.6 | 2000 | 0.24403
12.6 | 12.7 | 2000 | 0.23826
12.7 | 12.8 | 2000 | 0.23268
12.8 | 12.9 | 2000 | 0.22727
12.9 | 13 | 2000 | 0.22202
13 | 13.1 | 2000 | 0.21694
13.1 | 13.2 | 2000 | 0.21201
13.2 | 13.3 | 2000 | 0.20723
13.3 | 13.4 | 2000 | 0.20259
13.4 | 13.5 | 2000 | 0.19809
13.5 | 13.6 | 2000 | 0.19372
13.6 | 13.7 | 2000 | 0.18948
13.7 | 13.8 | 2000 | 0.18536
13.8 | 13.9 | 2000 | 0.18136
13.9 | 14 | 2000 | 0.17747
14 | 14.1 | 2000 | 0.17369
14.1 | 14.2 | 2000 | 0.17003
14.2 | 14.3 | 2000 | 0.16646
14.3 | 14.4 | 2000 | 0.16299
14.4 | 14.5 | 2000 | 0.15962
14.5 | 14.6 | 2000 | 0.15634
14.6 | 14.7 | 2000 | 0.15315
14.7 | 14.8 | 2000 | 0.15004
14.8 | 14.9 | 2000 | 0.14702
14.9 | 15 | 2000 | 0.14408
15 | 15.1 | 2000 | 0.14122
15.1 | 15.2 | 2000 | 0.13843
15.2 | 15.3 | 2000 | 0.13572
15.3 | 15.4 | 2000 | 0.13307
15.4 | 15.5 | 2000 | 0.1305
15.5 | 15.6 | 2000 | 0.12799
15.6 | 15.7 | 2000 | 0.12554
15.7 | 15.8 | 2000 | 0.12316
15.8 | 15.9 | 2000 | 0.12084
15.9 | 16 | 2000 | 0.11857
16 | 16.1 | 2000 | 0.11636
16.1 | 16.2 | 2000 | 0.11421
16.2 | 16.3 | 2000 | 0.11211
16.3 | 16.4 | 2000 | 0.11005
16.4 | 16.5 | 2000 | 0.10805
16.5 | 16.6 | 2000 | 0.1061
16.6 | 16.7 | 2000 | 0.10419
16.7 | 16.8 | 2000 | 0.10233
16.8 | 16.9 | 2000 | 0.10052
16.9 | 17 | 2000 | 0.098744
17 | 17.1 | 2000 | 0.097012
17.1 | 17.2 | 2000 | 0.09532
17.2 | 17.3 | 2000 | 0.093667
17.3 | 17.4 | 2000 | 0.092052
17.4 | 17.5 | 2000 | 0.090474
17.5 | 17.6 | 2000 | 0.088932
17.6 | 17.7 | 2000 | 0.087424
17.7 | 17.8 | 2000 | 0.085951
17.8 | 17.9 | 2000 | 0.08451
17.9 | 18 | 2000 | 0.083102
18 | 18.1 | 2000 | 0.081725
18.1 | 18.2 | 2000 | 0.080377
18.2 | 18.3 | 2000 | 0.07906
18.3 | 18.4 | 2000 | 0.077771
18.4 | 18.5 | 2000 | 0.07651
18.5 | 18.6 | 2000 | 0.075276
18.6 | 18.7 | 2000 | 0.074068
18.7 | 18.8 | 2000 | 0.072886
18.8 | 18.9 | 2000 | 0.071729
18.9 | 19 | 2000 | 0.070597
19 | 19.1 | 2000 | 0.069488
19.1 | 19.2 | 2000 | 0.068402
19.2 | 19.3 | 2000 | 0.067339
19.3 | 19.4 | 2000 | 0.066298
19.4 | 19.5 | 2000 | 0.065278
19.5 | 19.6 | 2000 | 0.064279
19.6 | 19.7 | 2000 | 0.0633
19.7 | 19.8 | 2000 | 0.062341
19.8 | 19.9 | 2000 | 0.061401
19.9 | 20 | 2000 | 0.06048
20 | 25 | 0 | 0
25 | 50 | 0 | 0