## BASA_MOD
Wind Speed From | Wind Speed To | Power (Kw) | Cp
0 | 1.2 | 0 | 0 | Turbine Make | Inox
1.2 | 1.3 | 0 | 0 | Turbine Type | DF100
1.3 | 1.4 | 0 | 0 | Cut in Speed | 3
1.4 | 1.5 | 0 | 0 | Cut Out Speed | 20
1.5 | 1.6 | 0 | 0 | Rated Speed | 11
1.6 | 1.7 | 0 | 0 | Swept area | 7854
1.7 | 1.8 | 0 | 0 | Air Density | 1.0686
1.8 | 1.9 | 0 | 0
1.9 | 2 | 0 | 0
2 | 2.1 | 0 | 0
2.1 | 2.2 | 0 | 0
2.2 | 2.3 | 0 | 0
2.3 | 2.4 | 0 | 0
2.4 | 2.5 | 0 | 0
2.5 | 2.6 | 1.2 | 0.01627
2.6 | 2.7 | 4.9635 | 0.060092
2.7 | 2.8 | 6.9711 | 0.075674
2.8 | 2.9 | 7.9 | 0.077189
2.9 | 3 | 9.3 | 0.082081
3 | 3.1 | 11.2 | 0.089589
3.1 | 3.2 | 13.6144 | 0.099009
3.2 | 3.3 | 15.8 | 0.10477
3.3 | 3.4 | 17.8 | 0.10792
3.4 | 3.5 | 20.1717 | 0.11211
3.5 | 3.6 | 23.2647 | 0.11883
3.6 | 3.7 | 27.3216 | 0.12854
3.7 | 3.8 | 32.5383 | 0.14131
3.8 | 3.9 | 38.9693 | 0.15655
3.9 | 4 | 43.8888 | 0.16342
4 | 4.1 | 52.0164 | 0.17985
4.1 | 4.2 | 60.527 | 0.19468
4.2 | 4.3 | 70.3296 | 0.21079
4.3 | 4.4 | 80.5013 | 0.2252
4.4 | 4.5 | 92.1726 | 0.24104
4.5 | 4.6 | 102.0207 | 0.24977
4.6 | 4.7 | 114.0832 | 0.26185
4.7 | 4.8 | 125.0688 | 0.26949
4.8 | 4.9 | 138.7134 | 0.28097
4.9 | 5 | 149.081 | 0.28421
5 | 5.1 | 163.978 | 0.29458
5.1 | 5.2 | 175.6173 | 0.29763
5.2 | 5.3 | 192.1765 | 0.30761
5.3 | 5.4 | 205.8846 | 0.31158
5.4 | 5.5 | 218.4427 | 0.31288
5.5 | 5.6 | 235.3392 | 0.31934
5.6 | 5.7 | 251.9761 | 0.32423
5.7 | 5.8 | 265.3565 | 0.32409
5.8 | 5.9 | 285.5424 | 0.33131
5.9 | 6 | 300.1405 | 0.33113
6 | 6.1 | 321.414 | 0.33744
6.1 | 6.2 | 340.5228 | 0.34048
6.2 | 6.3 | 359.089 | 0.34222
6.3 | 6.4 | 381.5024 | 0.3468
6.4 | 6.5 | 407.508 | 0.35361
6.5 | 6.6 | 426.3421 | 0.35339
6.6 | 6.7 | 452.1777 | 0.35827
6.7 | 6.8 | 480.5011 | 0.36416
6.8 | 6.9 | 500.9764 | 0.36341
6.9 | 7 | 528.1162 | 0.36691
7 | 7.1 | 556.3268 | 0.37041
7.1 | 7.2 | 584.1444 | 0.37295
7.2 | 7.3 | 619.1096 | 0.37925
7.3 | 7.4 | 648 | 0.38107
7.4 | 7.5 | 678.2169 | 0.3831
7.5 | 7.6 | 706.4033 | 0.38347
7.6 | 7.7 | 738.4004 | 0.38543
7.7 | 7.8 | 780.3122 | 0.39184
7.8 | 7.9 | 810.7892 | 0.39188
7.9 | 8 | 840.4667 | 0.39118
8 | 8.1 | 875.5108 | 0.39258
8.1 | 8.2 | 914.4473 | 0.39522
8.2 | 8.3 | 950.8812 | 0.39629
8.3 | 8.4 | 992.5673 | 0.39907
8.4 | 8.5 | 1028.8054 | 0.39921
8.5 | 8.6 | 1061.9701 | 0.39787
8.6 | 8.7 | 1100 | 0.39807
8.7 | 8.8 | 1138.4068 | 0.39808
8.8 | 8.9 | 1167.2717 | 0.39457
8.9 | 9 | 1203.3001 | 0.39334
9 | 9.1 | 1262.1505 | 0.39913
9.1 | 9.2 | 1300.7404 | 0.39806
9.2 | 9.3 | 1341 | 0.39729
9.3 | 9.4 | 1371.4142 | 0.39347
9.4 | 9.5 | 1406.8137 | 0.39101
9.5 | 9.6 | 1454.0144 | 0.39163
9.6 | 9.7 | 1500.6739 | 0.39183
9.7 | 9.8 | 1531.9719 | 0.38788
9.8 | 9.9 | 1567 | 0.38485
9.9 | 10 | 1599.6143 | 0.38119
10 | 10.1 | 1621.4456 | 0.37503
10.1 | 10.2 | 1642 | 0.36872
10.2 | 10.3 | 1664.3046 | 0.36295
10.3 | 10.4 | 1679.2894 | 0.35575
10.4 | 10.5 | 1709.4784 | 0.3519
10.5 | 10.6 | 1738.3196 | 0.34781
10.6 | 10.7 | 1740.6731 | 0.3386
10.7 | 10.8 | 1776.4277 | 0.33605
10.8 | 10.9 | 1809.8224 | 0.33303
10.9 | 11 | 1856.2346 | 0.33234
11 | 11.1 | 1868 | 0.32549
11.1 | 11.2 | 1876 | 0.3182
11.2 | 11.3 | 1889 | 0.31198
11.3 | 11.4 | 1895.5705 | 0.30489
11.4 | 11.5 | 1913 | 0.29974
11.5 | 11.6 | 1930.3166 | 0.2947
11.6 | 11.7 | 1947.1345 | 0.28971
11.7 | 11.8 | 1956 | 0.28369
11.8 | 11.9 | 1956.91 | 0.27673
11.9 | 12 | 1957.83 | 0.26999
12 | 12.1 | 1958.75 | 0.26348
12.1 | 12.2 | 1959.66 | 0.25717
12.2 | 12.3 | 1960.58 | 0.25107
12.3 | 12.4 | 1961.5 | 0.24516
12.4 | 12.5 | 1962.42 | 0.23943
12.5 | 12.6 | 1963.34 | 0.23389
12.6 | 12.7 | 1964.26 | 0.22851
12.7 | 12.8 | 1965.18 | 0.2233
12.8 | 12.9 | 1966.1 | 0.21825
12.9 | 13 | 1967.02 | 0.21335
13 | 13.1 | 1967.95 | 0.2086
13.1 | 13.2 | 1968.87 | 0.20399
13.2 | 13.3 | 1969.79 | 0.19952
13.3 | 13.4 | 1974 | 0.1955
13.4 | 13.5 | 1978 | 0.19158
13.5 | 13.6 | 1987.8017 | 0.18831
13.6 | 13.7 | 2000 | 0.18535
13.7 | 13.8 | 2000 | 0.18135
13.8 | 13.9 | 2000 | 0.17746
13.9 | 14 | 2000 | 0.17369
14 | 14.1 | 2000 | 0.17002
14.1 | 14.2 | 2000 | 0.16645
14.2 | 14.3 | 2000 | 0.16298
14.3 | 14.4 | 2000 | 0.15961
14.4 | 14.5 | 2000 | 0.15633
14.5 | 14.6 | 2000 | 0.15314
14.6 | 14.7 | 2000 | 0.15004
14.7 | 14.8 | 2000 | 0.14702
14.8 | 14.9 | 2000 | 0.14408
14.9 | 15 | 2000 | 0.14121
15 | 15.1 | 2000 | 0.13843
15.1 | 15.2 | 2000 | 0.13571
15.2 | 15.3 | 2000 | 0.13307
15.3 | 15.4 | 2000 | 0.13049
15.4 | 15.5 | 2000 | 0.12798
15.5 | 15.6 | 2000 | 0.12554
15.6 | 15.7 | 2000 | 0.12316
15.7 | 15.8 | 2000 | 0.12083
15.8 | 15.9 | 2000 | 0.11857
15.9 | 16 | 2000 | 0.11636
16 | 16.1 | 2000 | 0.1142
16.1 | 16.2 | 2000 | 0.1121
16.2 | 16.3 | 2000 | 0.11005
16.3 | 16.4 | 2000 | 0.10805
16.4 | 16.5 | 2000 | 0.1061
16.5 | 16.6 | 2000 | 0.10419
16.6 | 16.7 | 2000 | 0.10233
16.7 | 16.8 | 2000 | 0.10051
16.8 | 16.9 | 2000 | 0.09874
16.9 | 17 | 2000 | 0.097008
17 | 17.1 | 2000 | 0.095316
17.1 | 17.2 | 2000 | 0.093663
17.2 | 17.3 | 2000 | 0.092048
17.3 | 17.4 | 2000 | 0.09047
17.4 | 17.5 | 2000 | 0.088928
17.5 | 17.6 | 2000 | 0.087421
17.6 | 17.7 | 2000 | 0.085948
17.7 | 17.8 | 2000 | 0.084507
17.8 | 17.9 | 2000 | 0.083099
17.9 | 18 | 2000 | 0.081722
18 | 18.1 | 2000 | 0.080374
18.1 | 18.2 | 2000 | 0.079057
18.2 | 18.3 | 2000 | 0.077768
18.3 | 18.4 | 2000 | 0.076507
18.4 | 18.5 | 2000 | 0.075273
18.5 | 18.6 | 2000 | 0.074065
18.6 | 18.7 | 2000 | 0.072883
18.7 | 18.8 | 2000 | 0.071727
18.8 | 18.9 | 2000 | 0.070594
18.9 | 19 | 2000 | 0.069485
19 | 19.1 | 2000 | 0.0684
19.1 | 19.2 | 2000 | 0.067336
19.2 | 19.3 | 2000 | 0.066295
19.3 | 19.4 | 2000 | 0.065275
19.4 | 19.5 | 2000 | 0.064276
19.5 | 19.6 | 2000 | 0.063297
19.6 | 19.7 | 2000 | 0.062338
19.7 | 19.8 | 2000 | 0.061399
19.8 | 19.9 | 2000 | 0.060478
19.9 | 20 | 0 | 0
20 | 25 | 0 | 0
25 | 50 | 0 | 0