## BASA_MOD
Wind Speed From | Wind Speed To | Power (Kw) | Cp
0 | 1.2 | 0 | 0 | Turbine Make | Inox
1.2 | 1.3 | 0 | 0 | Turbine Type | DF100
1.3 | 1.4 | 0 | 0 | Cut in Speed | 3
1.4 | 1.5 | 0 | 0 | Cut Out Speed | 20
1.5 | 1.6 | 0 | 0 | Rated Speed | 11
1.6 | 1.7 | 0 | 0 | Swept area | 7854
1.7 | 1.8 | 0 | 0 | Air Density | 1.089
1.8 | 1.9 | 0 | 0
1.9 | 2 | 0 | 0
2 | 2.1 | 0 | 0
2.1 | 2.2 | 0 | 0
2.2 | 2.3 | 0 | 0
2.3 | 2.4 | 0 | 0
2.4 | 2.5 | 0 | 0
2.5 | 2.6 | 0 | 0
2.6 | 2.7 | 0 | 0
2.7 | 2.8 | 0 | 0
2.8 | 2.9 | 0 | 0
2.9 | 3 | 1 | 0.0095878
3 | 3.1 | 2 | 0.017321
3.1 | 3.2 | 4 | 0.031397
3.2 | 3.3 | 7 | 0.049953
3.3 | 3.4 | 10 | 0.065068
3.4 | 3.5 | 15 | 0.089241
3.5 | 3.6 | 22 | 0.11999
3.6 | 3.7 | 30 | 0.15036
3.7 | 3.8 | 37.7008 | 0.17404
3.8 | 3.9 | 51.0686 | 0.21763
3.9 | 4 | 62.8248 | 0.24766
4 | 4.1 | 72 | 0.26307
4.1 | 4.2 | 82 | 0.27821
4.2 | 4.3 | 92 | 0.29037
4.3 | 4.4 | 101.7504 | 0.29926
4.4 | 4.5 | 112 | 0.30745
4.5 | 4.6 | 123 | 0.31563
4.6 | 4.7 | 135.1448 | 0.32467
4.7 | 4.8 | 147.832 | 0.33296
4.8 | 4.9 | 163.7704 | 0.34628
4.9 | 5 | 176.7589 | 0.35132
5 | 5.1 | 192 | 0.35917
5.1 | 5.2 | 206.9319 | 0.36478
5.2 | 5.3 | 221.8313 | 0.36891
5.3 | 5.4 | 238 | 0.37382
5.4 | 5.5 | 255 | 0.37868
5.5 | 5.6 | 273 | 0.38369
5.6 | 5.7 | 291 | 0.38747
5.7 | 5.8 | 309 | 0.39016
5.8 | 5.9 | 327.1741 | 0.39211
5.9 | 6 | 349.184 | 0.39757
6 | 6.1 | 370 | 0.40055
6.1 | 6.2 | 394.1004 | 0.406
6.2 | 6.3 | 420 | 0.41208
6.3 | 6.4 | 440 | 0.41147
6.4 | 6.5 | 466.4935 | 0.41612
6.5 | 6.6 | 489.5234 | 0.41682
6.6 | 6.7 | 515 | 0.41888
6.7 | 6.8 | 542 | 0.42139
6.8 | 6.9 | 570 | 0.4239
6.9 | 7 | 598 | 0.42566
7 | 7.1 | 630 | 0.42949
7.1 | 7.2 | 654.071 | 0.42733
7.2 | 7.3 | 680.7242 | 0.42647
7.3 | 7.4 | 714.1545 | 0.42927
7.4 | 7.5 | 751.2397 | 0.43351
7.5 | 7.6 | 780 | 0.43234
7.6 | 7.7 | 808.4926 | 0.43067
7.7 | 7.8 | 846 | 0.43332
7.8 | 7.9 | 884 | 0.43559
7.9 | 8 | 922 | 0.43728
8 | 8.1 | 960 | 0.43844
8.1 | 8.2 | 998 | 0.43912
8.2 | 8.3 | 1036.7551 | 0.43969
8.3 | 8.4 | 1075 | 0.43963
8.4 | 8.5 | 1114 | 0.4395
8.5 | 8.6 | 1153 | 0.43902
8.6 | 8.7 | 1192.5284 | 0.43841
8.7 | 8.8 | 1231 | 0.43713
8.8 | 8.9 | 1270 | 0.43578
8.9 | 9 | 1309.8268 | 0.43447
9 | 9.1 | 1348 | 0.43239
9.1 | 9.2 | 1387 | 0.43039
9.2 | 9.3 | 1426 | 0.42822
9.3 | 9.4 | 1465.4497 | 0.42602
9.4 | 9.5 | 1505 | 0.42371
9.5 | 9.6 | 1545.1554 | 0.42142
9.6 | 9.7 | 1567.1662 | 0.4142
9.7 | 9.8 | 1586 | 0.40635
9.8 | 9.9 | 1606.8234 | 0.39921
9.9 | 10 | 1619 | 0.39017
10 | 10.1 | 1632.5433 | 0.38175
10.1 | 10.2 | 1654 | 0.37539
10.2 | 10.3 | 1675 | 0.36908
10.3 | 10.4 | 1697 | 0.36315
10.4 | 10.5 | 1719 | 0.35734
10.5 | 10.6 | 1741 | 0.35168
10.6 | 10.7 | 1762.7882 | 0.34609
10.7 | 10.8 | 1782 | 0.34015
10.8 | 10.9 | 1802 | 0.3345
10.9 | 11 | 1821 | 0.32881
11 | 11.1 | 1841 | 0.32343
11.1 | 11.2 | 1861 | 0.31819
11.2 | 11.3 | 1881 | 0.31307
11.3 | 11.4 | 1900 | 0.30791
11.4 | 11.5 | 1920 | 0.30304
11.5 | 11.6 | 1940 | 0.29828
11.6 | 11.7 | 1960.1297 | 0.29364
11.7 | 11.8 | 1968 | 0.28733
11.8 | 11.9 | 1976 | 0.28122
11.9 | 12 | 1984 | 0.2753
12 | 12.1 | 1992 | 0.26956
12.1 | 12.2 | 2000 | 0.26399
12.2 | 12.3 | 2000 | 0.25755
12.3 | 12.4 | 2000 | 0.25132
12.4 | 12.5 | 2000 | 0.24529
12.5 | 12.6 | 2000 | 0.23945
12.6 | 12.7 | 2000 | 0.23379
12.7 | 12.8 | 2000 | 0.22831
12.8 | 12.9 | 2000 | 0.223
12.9 | 13 | 2000 | 0.21786
13 | 13.1 | 2000 | 0.21287
13.1 | 13.2 | 2000 | 0.20803
13.2 | 13.3 | 2000 | 0.20334
13.3 | 13.4 | 2000 | 0.19879
13.4 | 13.5 | 2000 | 0.19437
13.5 | 13.6 | 2000 | 0.19008
13.6 | 13.7 | 2000 | 0.18592
13.7 | 13.8 | 2000 | 0.18188
13.8 | 13.9 | 2000 | 0.17795
13.9 | 14 | 2000 | 0.17414
14 | 14.1 | 2000 | 0.17043
14.1 | 14.2 | 2000 | 0.16683
14.2 | 14.3 | 2000 | 0.16333
14.3 | 14.4 | 2000 | 0.15993
14.4 | 14.5 | 2000 | 0.15662
14.5 | 14.6 | 2000 | 0.1534
14.6 | 14.7 | 2000 | 0.15027
14.7 | 14.8 | 2000 | 0.14723
14.8 | 14.9 | 2000 | 0.14426
14.9 | 15 | 2000 | 0.14138
15 | 15.1 | 2000 | 0.13857
15.1 | 15.2 | 2000 | 0.13583
15.2 | 15.3 | 2000 | 0.13317
15.3 | 15.4 | 2000 | 0.13058
15.4 | 15.5 | 2000 | 0.12805
15.5 | 15.6 | 2000 | 0.12559
15.6 | 15.7 | 2000 | 0.12319
15.7 | 15.8 | 2000 | 0.12085
15.8 | 15.9 | 2000 | 0.11857
15.9 | 16 | 2000 | 0.11635
16 | 16.1 | 2000 | 0.11418
16.1 | 16.2 | 2000 | 0.11206
16.2 | 16.3 | 2000 | 0.11
16.3 | 16.4 | 2000 | 0.10799
16.4 | 16.5 | 2000 | 0.10603
16.5 | 16.6 | 2000 | 0.10411
16.6 | 16.7 | 2000 | 0.10224
16.7 | 16.8 | 2000 | 0.10041
16.8 | 16.9 | 2000 | 0.098631
16.9 | 17 | 2000 | 0.09689
17 | 17.1 | 2000 | 0.095191
17.1 | 17.2 | 2000 | 0.09353
17.2 | 17.3 | 2000 | 0.091909
17.3 | 17.4 | 2000 | 0.090324
17.4 | 17.5 | 2000 | 0.088776
17.5 | 17.6 | 2000 | 0.087262
17.6 | 17.7 | 2000 | 0.085783
17.7 | 17.8 | 2000 | 0.084338
17.8 | 17.9 | 2000 | 0.082924
17.9 | 18 | 2000 | 0.081542
18 | 18.1 | 2000 | 0.080191
18.1 | 18.2 | 2000 | 0.078869
18.2 | 18.3 | 2000 | 0.077576
18.3 | 18.4 | 2000 | 0.076311
18.4 | 18.5 | 2000 | 0.075074
18.5 | 18.6 | 2000 | 0.073863
18.6 | 18.7 | 2000 | 0.072678
18.7 | 18.8 | 2000 | 0.071518
18.8 | 18.9 | 2000 | 0.070383
18.9 | 19 | 2000 | 0.069272
19 | 19.1 | 2000 | 0.068184
19.1 | 19.2 | 2000 | 0.067118
19.2 | 19.3 | 2000 | 0.066075
19.3 | 19.4 | 2000 | 0.065053
19.4 | 19.5 | 2000 | 0.064052
19.5 | 19.6 | 2000 | 0.063072
19.6 | 19.7 | 2000 | 0.062112
19.7 | 19.8 | 2000 | 0.061171
19.8 | 19.9 | 2000 | 0.060248
19.9 | 20 | 2000 | 0.059345
20 | 25 | 0 | 0
25 | 50 | 0 | 0