## BASA_MOD
Wind Speed From | Wind Speed To | Power (Kw) | Cp
0 | 1.2 | 0 | 0 | Turbine Make | Inox
1.2 | 1.3 | 0 | 0 | Turbine Type | DF100
1.3 | 1.4 | 0 | 0 | Cut in Speed | 3
1.4 | 1.5 | 0 | 0 | Cut Out Speed | 20
1.5 | 1.6 | 0 | 0 | Rated Speed | 11
1.6 | 1.7 | 0 | 0 | Swept area | 7854
1.7 | 1.8 | 0 | 0 | Air Density | 1.0962
1.8 | 1.9 | 0 | 0
1.9 | 2 | 0 | 0
2 | 2.1 | 0 | 0
2.1 | 2.2 | 0 | 0
2.2 | 2.3 | 0 | 0
2.3 | 2.4 | 0 | 0
2.4 | 2.5 | 0 | 0
2.5 | 2.6 | 0 | 0
2.6 | 2.7 | 0 | 0
2.7 | 2.8 | 0 | 0
2.8 | 2.9 | 5.56 | 0.058837
2.9 | 3 | 8.7029 | 0.082893
3 | 3.1 | 12.23 | 0.10522
3.1 | 3.2 | 15.56 | 0.12133
3.2 | 3.3 | 18.89 | 0.13392
3.3 | 3.4 | 21.23 | 0.13723
3.4 | 3.5 | 23.89 | 0.1412
3.5 | 3.6 | 26.99 | 0.14623
3.6 | 3.7 | 32.12 | 0.15993
3.7 | 3.8 | 38.12 | 0.17482
3.8 | 3.9 | 44.1121 | 0.18675
3.9 | 4 | 54.1369 | 0.21201
4 | 4.1 | 61.11 | 0.22181
4.1 | 4.2 | 68.7392 | 0.23169
4.2 | 4.3 | 76.7643 | 0.24069
4.3 | 4.4 | 88.9411 | 0.25986
4.4 | 4.5 | 98.0963 | 0.26751
4.5 | 4.6 | 111.1989 | 0.28347
4.6 | 4.7 | 123.9522 | 0.29582
4.7 | 4.8 | 134.2152 | 0.3003
4.8 | 4.9 | 147.2337 | 0.30927
4.9 | 5 | 157 | 0.31
5 | 5.1 | 167.5419 | 0.31136
5.1 | 5.2 | 180.02 | 0.31525
5.2 | 5.3 | 192.2018 | 0.31754
5.3 | 5.4 | 206.4443 | 0.32213
5.4 | 5.5 | 225.6084 | 0.33283
5.5 | 5.6 | 241.5714 | 0.33729
5.6 | 5.7 | 259.0215 | 0.34263
5.7 | 5.8 | 283.5025 | 0.35562
5.8 | 5.9 | 299.6298 | 0.35674
5.9 | 6 | 317.9105 | 0.35958
6 | 6.1 | 337.4787 | 0.36295
6.1 | 6.2 | 363.836 | 0.37236
6.2 | 6.3 | 379.4327 | 0.36984
6.3 | 6.4 | 406.0759 | 0.37725
6.4 | 6.5 | 425.5659 | 0.37712
6.5 | 6.6 | 451.0445 | 0.38153
6.6 | 6.7 | 471.4299 | 0.38092
6.7 | 6.8 | 498.8775 | 0.38532
6.8 | 6.9 | 529.4004 | 0.39112
6.9 | 7 | 559.75 | 0.39582
7 | 7.1 | 590.1821 | 0.39971
7.1 | 7.2 | 611.386 | 0.39682
7.2 | 7.3 | 639.801 | 0.3982
7.3 | 7.4 | 673.021 | 0.40189
7.4 | 7.5 | 695.0615 | 0.39845
7.5 | 7.6 | 729.9027 | 0.40191
7.6 | 7.7 | 758.6121 | 0.40145
7.7 | 7.8 | 799.8876 | 0.40701
7.8 | 7.9 | 825.1105 | 0.4039
7.9 | 8 | 863.8892 | 0.40703
8 | 8.1 | 893.8334 | 0.40554
8.1 | 8.2 | 926.4178 | 0.40495
8.2 | 8.3 | 970.9469 | 0.40908
8.3 | 8.4 | 999.816 | 0.4062
8.4 | 8.5 | 1033.3832 | 0.40502
8.5 | 8.6 | 1069.0013 | 0.40436
8.6 | 8.7 | 1099.9392 | 0.40172
8.7 | 8.8 | 1134.46 | 0.4002
8.8 | 8.9 | 1168 | 0.39815
8.9 | 9 | 1205.12 | 0.39711
9 | 9.1 | 1245 | 0.39673
9.1 | 9.2 | 1293.5643 | 0.39876
9.2 | 9.3 | 1331.287 | 0.39715
9.3 | 9.4 | 1375.46 | 0.39724
9.4 | 9.5 | 1414.7141 | 0.39567
9.5 | 9.6 | 1445.12 | 0.39155
9.6 | 9.7 | 1480.01 | 0.3886
9.7 | 9.8 | 1510.68 | 0.38451
9.8 | 9.9 | 1545.6419 | 0.38149
9.9 | 10 | 1574.1562 | 0.37687
10 | 10.1 | 1614.8987 | 0.37514
10.1 | 10.2 | 1632.9779 | 0.36818
10.2 | 10.3 | 1650.12 | 0.36121
10.3 | 10.4 | 1690.2 | 0.35932
10.4 | 10.5 | 1711.8256 | 0.35352
10.5 | 10.6 | 1725.56 | 0.34627
10.6 | 10.7 | 1734.56 | 0.33831
10.7 | 10.8 | 1761.23 | 0.33398
10.8 | 10.9 | 1771.9616 | 0.32676
10.9 | 11 | 1785.46 | 0.32027
11 | 11.1 | 1799.23 | 0.31402
11.1 | 11.2 | 1805.46 | 0.30667
11.2 | 11.3 | 1819.46 | 0.30084
11.3 | 11.4 | 1833.46 | 0.29518
11.4 | 11.5 | 1856.366 | 0.29107
11.5 | 11.6 | 1874.0564 | 0.28625
11.6 | 11.7 | 1888.7306 | 0.28109
11.7 | 11.8 | 1911.9517 | 0.27731
11.8 | 11.9 | 1926.89 | 0.27243
11.9 | 12 | 1939.46 | 0.26736
12 | 12.1 | 1954.56 | 0.26276
12.1 | 12.2 | 1967.46 | 0.25799
12.2 | 12.3 | 1976.56 | 0.25286
12.3 | 12.4 | 1982.46 | 0.24748
12.4 | 12.5 | 1986.46 | 0.24203
12.5 | 12.6 | 1990 | 0.23669
12.6 | 12.7 | 2000 | 0.23226
12.7 | 12.8 | 2000 | 0.22681
12.8 | 12.9 | 2000 | 0.22154
12.9 | 13 | 2000 | 0.21643
13 | 13.1 | 2000 | 0.21147
13.1 | 13.2 | 2000 | 0.20666
13.2 | 13.3 | 2000 | 0.202
13.3 | 13.4 | 2000 | 0.19748
13.4 | 13.5 | 2000 | 0.19309
13.5 | 13.6 | 2000 | 0.18883
13.6 | 13.7 | 2000 | 0.1847
13.7 | 13.8 | 2000 | 0.18068
13.8 | 13.9 | 2000 | 0.17678
13.9 | 14 | 2000 | 0.173
14 | 14.1 | 2000 | 0.16931
14.1 | 14.2 | 2000 | 0.16574
14.2 | 14.3 | 2000 | 0.16226
14.3 | 14.4 | 2000 | 0.15888
14.4 | 14.5 | 2000 | 0.15559
14.5 | 14.6 | 2000 | 0.1524
14.6 | 14.7 | 2000 | 0.14929
14.7 | 14.8 | 2000 | 0.14626
14.8 | 14.9 | 2000 | 0.14332
14.9 | 15 | 2000 | 0.14045
15 | 15.1 | 2000 | 0.13766
15.1 | 15.2 | 2000 | 0.13494
15.2 | 15.3 | 2000 | 0.1323
15.3 | 15.4 | 2000 | 0.12972
15.4 | 15.5 | 2000 | 0.12721
15.5 | 15.6 | 2000 | 0.12476
15.6 | 15.7 | 2000 | 0.12238
15.7 | 15.8 | 2000 | 0.12006
15.8 | 15.9 | 2000 | 0.11779
15.9 | 16 | 2000 | 0.11558
16 | 16.1 | 2000 | 0.11343
16.1 | 16.2 | 2000 | 0.11133
16.2 | 16.3 | 2000 | 0.10928
16.3 | 16.4 | 2000 | 0.10728
16.4 | 16.5 | 2000 | 0.10533
16.5 | 16.6 | 2000 | 0.10343
16.6 | 16.7 | 2000 | 0.10157
16.7 | 16.8 | 2000 | 0.099754
16.8 | 16.9 | 2000 | 0.097983
16.9 | 17 | 2000 | 0.096254
17 | 17.1 | 2000 | 0.094565
17.1 | 17.2 | 2000 | 0.092916
17.2 | 17.3 | 2000 | 0.091305
17.3 | 17.4 | 2000 | 0.089731
17.4 | 17.5 | 2000 | 0.088192
17.5 | 17.6 | 2000 | 0.086689
17.6 | 17.7 | 2000 | 0.08522
17.7 | 17.8 | 2000 | 0.083784
17.8 | 17.9 | 2000 | 0.08238
17.9 | 18 | 2000 | 0.081007
18 | 18.1 | 2000 | 0.079664
18.1 | 18.2 | 2000 | 0.078351
18.2 | 18.3 | 2000 | 0.077066
18.3 | 18.4 | 2000 | 0.07581
18.4 | 18.5 | 2000 | 0.074581
18.5 | 18.6 | 2000 | 0.073378
18.6 | 18.7 | 2000 | 0.072201
18.7 | 18.8 | 2000 | 0.071048
18.8 | 18.9 | 2000 | 0.069921
18.9 | 19 | 2000 | 0.068817
19 | 19.1 | 2000 | 0.067736
19.1 | 19.2 | 2000 | 0.066677
19.2 | 19.3 | 2000 | 0.065641
19.3 | 19.4 | 2000 | 0.064626
19.4 | 19.5 | 2000 | 0.063632
19.5 | 19.6 | 2000 | 0.062658
19.6 | 19.7 | 2000 | 0.061704
19.7 | 19.8 | 2000 | 0.060769
19.8 | 19.9 | 2000 | 0.059853
19.9 | 20 | 2000 | 0.058955
20 | 25 | 0 | 0
25 | 50 | 0 | 0