## BASA_MOD
Wind Speed From | Wind Speed To | Power (Kw) | Cp
0 | 1.2 | 0 | 0 | Turbine Make | Inox
1.2 | 1.3 | 0 | 0 | Turbine Type | DF100
1.3 | 1.4 | 0 | 0 | Cut in Speed | 3
1.4 | 1.5 | 0 | 0 | Cut Out Speed | 20
1.5 | 1.6 | 0 | 0 | Rated Speed | 11
1.6 | 1.7 | 0 | 0 | Swept area | 7854
1.7 | 1.8 | 0 | 0 | Air Density | 1.1094
1.8 | 1.9 | 0 | 0
1.9 | 2 | 0 | 0
2 | 2.1 | 0 | 0
2.1 | 2.2 | 0 | 0
2.2 | 2.3 | 0 | 0
2.3 | 2.4 | 0 | 0
2.4 | 2.5 | 0 | 0
2.5 | 2.6 | 0 | 0
2.6 | 2.7 | 0 | 0
2.7 | 2.8 | 0 | 0
2.8 | 2.9 | 2.02 | 0.021122
2.9 | 3 | 4.14 | 0.038963
3 | 3.1 | 6.06 | 0.051518
3.1 | 3.2 | 9.015 | 0.069459
3.2 | 3.3 | 12.32 | 0.0863
3.3 | 3.4 | 15.05 | 0.096127
3.4 | 3.5 | 20.32 | 0.11867
3.5 | 3.6 | 22.627 | 0.12114
3.6 | 3.7 | 27.2858 | 0.13424
3.7 | 3.8 | 33.4985 | 0.1518
3.8 | 3.9 | 38.9203 | 0.16281
3.9 | 4 | 45.0413 | 0.17429
4 | 4.1 | 52.5339 | 0.18841
4.1 | 4.2 | 62.5633 | 0.20836
4.2 | 4.3 | 72.2572 | 0.22386
4.3 | 4.4 | 81.4031 | 0.23501
4.4 | 4.5 | 92.1722 | 0.24837
4.5 | 4.6 | 104.1025 | 0.26223
4.6 | 4.7 | 116.1192 | 0.27383
4.7 | 4.8 | 125.8372 | 0.27821
4.8 | 4.9 | 140.3418 | 0.29128
4.9 | 5 | 151.6714 | 0.29591
5 | 5.1 | 163.8214 | 0.30082
5.1 | 5.2 | 176.7687 | 0.30588
5.2 | 5.3 | 190.2742 | 0.31061
5.3 | 5.4 | 203.8986 | 0.31437
5.4 | 5.5 | 217.6804 | 0.31731
5.5 | 5.6 | 233.8398 | 0.32261
5.6 | 5.7 | 249.3533 | 0.32591
5.7 | 5.8 | 267.8266 | 0.33196
5.8 | 5.9 | 287.4047 | 0.33811
5.9 | 6 | 305.492 | 0.34142
6 | 6.1 | 327.6319 | 0.34816
6.1 | 6.2 | 346.3739 | 0.35027
6.2 | 6.3 | 370.8042 | 0.35713
6.3 | 6.4 | 391.8889 | 0.35974
6.4 | 6.5 | 418.3031 | 0.36627
6.5 | 6.6 | 442.1753 | 0.36958
6.6 | 6.7 | 465.8681 | 0.37195
6.7 | 6.8 | 495.7827 | 0.37837
6.8 | 6.9 | 524.4339 | 0.38284
6.9 | 7 | 550.909 | 0.38493
7 | 7.1 | 582.0952 | 0.38954
7.1 | 7.2 | 608.8849 | 0.39049
7.2 | 7.3 | 645.4093 | 0.39691
7.3 | 7.4 | 673.8445 | 0.3976
7.4 | 7.5 | 700.1167 | 0.39658
7.5 | 7.6 | 738.3908 | 0.40175
7.6 | 7.7 | 758.4546 | 0.39659
7.7 | 7.8 | 799.2644 | 0.40185
7.8 | 7.9 | 830.0508 | 0.40149
7.9 | 8 | 871.8712 | 0.4059
8 | 8.1 | 891.9535 | 0.39987
8.1 | 8.2 | 936.4082 | 0.40445
8.2 | 8.3 | 973.2474 | 0.40517
8.3 | 8.4 | 994.4674 | 0.39922
8.4 | 8.5 | 1047.7852 | 0.40578
8.5 | 8.6 | 1091.7964 | 0.40807
8.6 | 8.7 | 1118.9329 | 0.40379
8.7 | 8.8 | 1156.4338 | 0.4031
8.8 | 8.9 | 1200.1194 | 0.40423
8.9 | 9 | 1232.2473 | 0.40122
9 | 9.1 | 1267.1074 | 0.39897
9.1 | 9.2 | 1297.1104 | 0.3951
9.2 | 9.3 | 1331.8945 | 0.39261
9.3 | 9.4 | 1398.0433 | 0.39895
9.4 | 9.5 | 1429.123 | 0.39495
9.5 | 9.6 | 1468.139 | 0.39305
9.6 | 9.7 | 1500.8565 | 0.38938
9.7 | 9.8 | 1534.9645 | 0.38604
9.8 | 9.9 | 1581.1758 | 0.38561
9.9 | 10 | 1594.5422 | 0.37721
10 | 10.1 | 1618.0059 | 0.37139
10.1 | 10.2 | 1668.6376 | 0.37175
10.2 | 10.3 | 1648.9065 | 0.35665
10.3 | 10.4 | 1700.1953 | 0.35714
10.4 | 10.5 | 1737.4772 | 0.35454
10.5 | 10.6 | 1790.2612 | 0.35498
10.6 | 10.7 | 1816.5438 | 0.35009
10.7 | 10.8 | 1850 | 0.34663
10.8 | 10.9 | 1870 | 0.34074
10.9 | 11 | 1901 | 0.33694
11 | 11.1 | 1945 | 0.33542
11.1 | 11.2 | 1973.32 | 0.33119
11.2 | 11.3 | 1985 | 0.32431
11.3 | 11.4 | 1990 | 0.31657
11.4 | 11.5 | 1994 | 0.30893
11.5 | 11.6 | 1996 | 0.30124
11.6 | 11.7 | 2000 | 0.29411
11.7 | 11.8 | 2000 | 0.28663
11.8 | 11.9 | 2000 | 0.27941
11.9 | 12 | 2000 | 0.27242
12 | 12.1 | 2000 | 0.26567
12.1 | 12.2 | 2000 | 0.25913
12.2 | 12.3 | 2000 | 0.25281
12.3 | 12.4 | 2000 | 0.2467
12.4 | 12.5 | 2000 | 0.24078
12.5 | 12.6 | 2000 | 0.23504
12.6 | 12.7 | 2000 | 0.22949
12.7 | 12.8 | 2000 | 0.22411
12.8 | 12.9 | 2000 | 0.2189
12.9 | 13 | 2000 | 0.21385
13 | 13.1 | 2000 | 0.20895
13.1 | 13.2 | 2000 | 0.20421
13.2 | 13.3 | 2000 | 0.1996
13.3 | 13.4 | 2000 | 0.19513
13.4 | 13.5 | 2000 | 0.19079
13.5 | 13.6 | 2000 | 0.18659
13.6 | 13.7 | 2000 | 0.1825
13.7 | 13.8 | 2000 | 0.17853
13.8 | 13.9 | 2000 | 0.17468
13.9 | 14 | 2000 | 0.17094
14 | 14.1 | 2000 | 0.1673
14.1 | 14.2 | 2000 | 0.16377
14.2 | 14.3 | 2000 | 0.16033
14.3 | 14.4 | 2000 | 0.15699
14.4 | 14.5 | 2000 | 0.15374
14.5 | 14.6 | 2000 | 0.15058
14.6 | 14.7 | 2000 | 0.14751
14.7 | 14.8 | 2000 | 0.14452
14.8 | 14.9 | 2000 | 0.14161
14.9 | 15 | 2000 | 0.13878
15 | 15.1 | 2000 | 0.13602
15.1 | 15.2 | 2000 | 0.13334
15.2 | 15.3 | 2000 | 0.13072
15.3 | 15.4 | 2000 | 0.12818
15.4 | 15.5 | 2000 | 0.1257
15.5 | 15.6 | 2000 | 0.12328
15.6 | 15.7 | 2000 | 0.12092
15.7 | 15.8 | 2000 | 0.11863
15.8 | 15.9 | 2000 | 0.11639
15.9 | 16 | 2000 | 0.11421
16 | 16.1 | 2000 | 0.11208
16.1 | 16.2 | 2000 | 0.11
16.2 | 16.3 | 2000 | 0.10798
16.3 | 16.4 | 2000 | 0.106
16.4 | 16.5 | 2000 | 0.10408
16.5 | 16.6 | 2000 | 0.10219
16.6 | 16.7 | 2000 | 0.10036
16.7 | 16.8 | 2000 | 0.098567
16.8 | 16.9 | 2000 | 0.096817
16.9 | 17 | 2000 | 0.095109
17 | 17.1 | 2000 | 0.09344
17.1 | 17.2 | 2000 | 0.091811
17.2 | 17.3 | 2000 | 0.090218
17.3 | 17.4 | 2000 | 0.088663
17.4 | 17.5 | 2000 | 0.087143
17.5 | 17.6 | 2000 | 0.085658
17.6 | 17.7 | 2000 | 0.084206
17.7 | 17.8 | 2000 | 0.082787
17.8 | 17.9 | 2000 | 0.081399
17.9 | 18 | 2000 | 0.080043
18 | 18.1 | 2000 | 0.078716
18.1 | 18.2 | 2000 | 0.077419
18.2 | 18.3 | 2000 | 0.076149
18.3 | 18.4 | 2000 | 0.074908
18.4 | 18.5 | 2000 | 0.073693
18.5 | 18.6 | 2000 | 0.072505
18.6 | 18.7 | 2000 | 0.071341
18.7 | 18.8 | 2000 | 0.070203
18.8 | 18.9 | 2000 | 0.069089
18.9 | 19 | 2000 | 0.067998
19 | 19.1 | 2000 | 0.06693
19.1 | 19.2 | 2000 | 0.065884
19.2 | 19.3 | 2000 | 0.06486
19.3 | 19.4 | 2000 | 0.063857
19.4 | 19.5 | 2000 | 0.062875
19.5 | 19.6 | 2000 | 0.061912
19.6 | 19.7 | 2000 | 0.06097
19.7 | 19.8 | 2000 | 0.060046
19.8 | 19.9 | 2000 | 0.059141
19.9 | 20 | 2000 | 0.058253
20 | 25 | 0 | 0
25 | 50 | 0 | 0