## MAHI_STD
Wind Speed From | Wind Speed To | Power (Kw) | Cp
0 | 1.2 | 0 | 0 | Turbine Make | Inox
1.2 | 1.3 | 0 | 0 | Turbine Type | DF2000
1.3 | 1.4 | 0 | 0 | Cut in Speed | 3
1.4 | 1.5 | 0 | 0 | Cut Out Speed | 20
1.5 | 1.6 | 0 | 0 | Rated Speed | 11
1.6 | 1.7 | 0 | 0 | Swept area | 7854
1.7 | 1.8 | 0 | 0 | Air Density | 1.0955
1.8 | 1.9 | 0 | 0
1.9 | 2 | 0 | 0
2 | 2.1 | 0 | 0
2.1 | 2.2 | 0 | 0
2.2 | 2.3 | 0 | 0
2.3 | 2.4 | 0 | 0
2.4 | 2.5 | 0 | 0
2.5 | 2.6 | 0 | 0
2.6 | 2.7 | 0 | 0
2.7 | 2.8 | 0 | 0
2.8 | 2.9 | 0 | 0
2.9 | 3 | 0 | 0
3 | 3.1 | 1.27 | 0.010933
3.1 | 3.2 | 8.1 | 0.063199
3.2 | 3.3 | 11.9112 | 0.084492
3.3 | 3.4 | 14.9234 | 0.096525
3.4 | 3.5 | 19.8998 | 0.11769
3.5 | 3.6 | 24.3629 | 0.13208
3.6 | 3.7 | 30.1836 | 0.15037
3.7 | 3.8 | 38.0075 | 0.17441
3.8 | 3.9 | 46.2125 | 0.19576
3.9 | 4 | 56.0132 | 0.21949
4 | 4.1 | 62.9899 | 0.22877
4.1 | 4.2 | 72.1785 | 0.24343
4.2 | 4.3 | 83.1912 | 0.261
4.3 | 4.4 | 92.44 | 0.27025
4.4 | 4.5 | 104.0054 | 0.2838
4.5 | 4.6 | 112.8346 | 0.28782
4.6 | 4.7 | 124.549 | 0.29743
4.7 | 4.8 | 138.2878 | 0.3096
4.8 | 4.9 | 148.9331 | 0.31302
4.9 | 5 | 157.7497 | 0.31167
5 | 5.1 | 169.5834 | 0.31534
5.1 | 5.2 | 182.4015 | 0.31962
5.2 | 5.3 | 192.5045 | 0.31823
5.3 | 5.4 | 206.81 | 0.32289
5.4 | 5.5 | 218.4372 | 0.32245
5.5 | 5.6 | 230.3933 | 0.32188
5.6 | 5.7 | 243.4214 | 0.32219
5.7 | 5.8 | 263.3751 | 0.33057
5.8 | 5.9 | 280.181 | 0.33378
5.9 | 6 | 298.2926 | 0.3376
6 | 6.1 | 312.6394 | 0.33643
6.1 | 6.2 | 338.1484 | 0.34628
6.2 | 6.3 | 361.3569 | 0.35243
6.3 | 6.4 | 383.555 | 0.35655
6.4 | 6.5 | 401.6377 | 0.35613
6.5 | 6.6 | 424.1631 | 0.35901
6.6 | 6.7 | 463.5774 | 0.3748
6.7 | 6.8 | 483.9735 | 0.37403
6.8 | 6.9 | 515.5029 | 0.38108
6.9 | 7 | 541.9959 | 0.38349
7 | 7.1 | 577.0519 | 0.39105
7.1 | 7.2 | 606.6857 | 0.394
7.2 | 7.3 | 643.4026 | 0.40068
7.3 | 7.4 | 681.1647 | 0.407
7.4 | 7.5 | 720.0881 | 0.41305
7.5 | 7.6 | 753.7268 | 0.41528
7.6 | 7.7 | 784.7699 | 0.41554
7.7 | 7.8 | 817.8667 | 0.41641
7.8 | 7.9 | 861.5769 | 0.42201
7.9 | 8 | 896.4737 | 0.42264
8 | 8.1 | 939.4725 | 0.42651
8.1 | 8.2 | 980.4324 | 0.42882
8.2 | 8.3 | 1028.1789 | 0.43345
8.3 | 8.4 | 1070.2888 | 0.43509
8.4 | 8.5 | 1110.7732 | 0.43561
8.5 | 8.6 | 1151.2256 | 0.43573
8.6 | 8.7 | 1190.3475 | 0.435
8.7 | 8.8 | 1226.6899 | 0.433
8.8 | 8.9 | 1260.4119 | 0.42991
8.9 | 9 | 1300.9601 | 0.42895
9 | 9.1 | 1345.275 | 0.42894
9.1 | 9.2 | 1386.9779 | 0.42782
9.2 | 9.3 | 1424.7172 | 0.42528
9.3 | 9.4 | 1449.6118 | 0.4189
9.4 | 9.5 | 1487.4571 | 0.41627
9.5 | 9.6 | 1534.3196 | 0.41596
9.6 | 9.7 | 1560.0176 | 0.40985
9.7 | 9.8 | 1598.6887 | 0.40715
9.8 | 9.9 | 1623.5052 | 0.40095
9.9 | 10 | 1649.1074 | 0.39505
10 | 10.1 | 1662.4004 | 0.38641
10.1 | 10.2 | 1697.2528 | 0.38291
10.2 | 10.3 | 1730.9681 | 0.37914
10.3 | 10.4 | 1766.7057 | 0.37581
10.4 | 10.5 | 1785.8857 | 0.36903
10.5 | 10.6 | 1830.2121 | 0.36749
10.6 | 10.7 | 1866.901 | 0.36435
10.7 | 10.8 | 1882.1313 | 0.35712
10.8 | 10.9 | 1902.5694 | 0.35106
10.9 | 11 | 1908.9408 | 0.34263
11 | 11.1 | 1959.851 | 0.34226
11.1 | 11.2 | 1989.5932 | 0.33815
11.2 | 11.3 | 1993.56 | 0.32983
11.3 | 11.4 | 1995.42 | 0.32145
11.4 | 11.5 | 1998.23 | 0.3135
11.5 | 11.6 | 2000 | 0.30567
11.6 | 11.7 | 2000 | 0.29783
11.7 | 11.8 | 2000 | 0.29026
11.8 | 11.9 | 2000 | 0.28294
11.9 | 12 | 2000 | 0.27587
12 | 12.1 | 2000 | 0.26903
12.1 | 12.2 | 2000 | 0.26241
12.2 | 12.3 | 2000 | 0.25601
12.3 | 12.4 | 2000 | 0.24982
12.4 | 12.5 | 2000 | 0.24382
12.5 | 12.6 | 2000 | 0.23802
12.6 | 12.7 | 2000 | 0.2324
12.7 | 12.8 | 2000 | 0.22695
12.8 | 12.9 | 2000 | 0.22167
12.9 | 13 | 2000 | 0.21656
13 | 13.1 | 2000 | 0.2116
13.1 | 13.2 | 2000 | 0.20679
13.2 | 13.3 | 2000 | 0.20212
13.3 | 13.4 | 2000 | 0.1976
13.4 | 13.5 | 2000 | 0.19321
13.5 | 13.6 | 2000 | 0.18895
13.6 | 13.7 | 2000 | 0.18481
13.7 | 13.8 | 2000 | 0.18079
13.8 | 13.9 | 2000 | 0.17689
13.9 | 14 | 2000 | 0.1731
14 | 14.1 | 2000 | 0.16942
14.1 | 14.2 | 2000 | 0.16584
14.2 | 14.3 | 2000 | 0.16236
14.3 | 14.4 | 2000 | 0.15898
14.4 | 14.5 | 2000 | 0.15569
14.5 | 14.6 | 2000 | 0.15249
14.6 | 14.7 | 2000 | 0.14938
14.7 | 14.8 | 2000 | 0.14635
14.8 | 14.9 | 2000 | 0.1434
14.9 | 15 | 2000 | 0.14053
15 | 15.1 | 2000 | 0.13774
15.1 | 15.2 | 2000 | 0.13502
15.2 | 15.3 | 2000 | 0.13238
15.3 | 15.4 | 2000 | 0.1298
15.4 | 15.5 | 2000 | 0.12729
15.5 | 15.6 | 2000 | 0.12484
15.6 | 15.7 | 2000 | 0.12245
15.7 | 15.8 | 2000 | 0.12013
15.8 | 15.9 | 2000 | 0.11786
15.9 | 16 | 2000 | 0.11565
16 | 16.1 | 2000 | 0.1135
16.1 | 16.2 | 2000 | 0.11139
16.2 | 16.3 | 2000 | 0.10934
16.3 | 16.4 | 2000 | 0.10734
16.4 | 16.5 | 2000 | 0.10539
16.5 | 16.6 | 2000 | 0.10349
16.6 | 16.7 | 2000 | 0.10163
16.7 | 16.8 | 2000 | 0.099814
16.8 | 16.9 | 2000 | 0.098042
16.9 | 17 | 2000 | 0.096312
17 | 17.1 | 2000 | 0.094622
17.1 | 17.2 | 2000 | 0.092972
17.2 | 17.3 | 2000 | 0.09136
17.3 | 17.4 | 2000 | 0.089785
17.4 | 17.5 | 2000 | 0.088246
17.5 | 17.6 | 2000 | 0.086741
17.6 | 17.7 | 2000 | 0.085271
17.7 | 17.8 | 2000 | 0.083834
17.8 | 17.9 | 2000 | 0.082429
17.9 | 18 | 2000 | 0.081055
18 | 18.1 | 2000 | 0.079712
18.1 | 18.2 | 2000 | 0.078398
18.2 | 18.3 | 2000 | 0.077113
18.3 | 18.4 | 2000 | 0.075856
18.4 | 18.5 | 2000 | 0.074626
18.5 | 18.6 | 2000 | 0.073422
18.6 | 18.7 | 2000 | 0.072244
18.7 | 18.8 | 2000 | 0.071091
18.8 | 18.9 | 2000 | 0.069963
18.9 | 19 | 2000 | 0.068858
19 | 19.1 | 2000 | 0.067777
19.1 | 19.2 | 2000 | 0.066718
19.2 | 19.3 | 2000 | 0.065681
19.3 | 19.4 | 2000 | 0.064665
19.4 | 19.5 | 2000 | 0.06367
19.5 | 19.6 | 2000 | 0.062696
19.6 | 19.7 | 2000 | 0.061741
19.7 | 19.8 | 2000 | 0.060805
19.8 | 19.9 | 2000 | 0.059889
19.9 | 20 | 2000 | 0.05899
20 | 25 | 0 | 0
25 | 50 | 0 | 0