## BASBAGE_STD
Wind Speed From | Wind Speed To | Power (Kw) | Cp
0 | 1.2 | 0 | 0 | Turbine Make | Inox
1.2 | 1.3 | 0 | 0 | Turbine Type | DF2000
1.3 | 1.4 | 0 | 0 | Cut in Speed | 3
1.4 | 1.5 | 0 | 0 | Cut Out Speed | 20
1.5 | 1.6 | 0 | 0 | Rated Speed | 11
1.6 | 1.7 | 0 | 0 | Swept area | 7854
1.7 | 1.8 | 0 | 0 | Air Density | 1.0932
1.8 | 1.9 | 0 | 0
1.9 | 2 | 0 | 0
2 | 2.1 | 0 | 0
2.1 | 2.2 | 0 | 0
2.2 | 2.3 | 0 | 0
2.3 | 2.4 | 0 | 0
2.4 | 2.5 | 0 | 0
2.5 | 2.6 | 2.2 | 0.032798
2.6 | 2.7 | 2.82 | 0.037375
2.7 | 2.8 | 3.44 | 0.040711
2.8 | 2.9 | 4.06 | 0.043082
2.9 | 3 | 4.68 | 0.044699
3 | 3.1 | 5.3 | 0.045726
3.1 | 3.2 | 16.86 | 0.13183
3.2 | 3.3 | 28.42 | 0.20203
3.3 | 3.4 | 39.98 | 0.25915
3.4 | 3.5 | 51.54 | 0.30546
3.5 | 3.6 | 63.1 | 0.34283
3.6 | 3.7 | 73.04 | 0.36467
3.7 | 3.8 | 82.98 | 0.38161
3.8 | 3.9 | 92.92 | 0.39446
3.9 | 4 | 102.86 | 0.40392
4 | 4.1 | 112.8 | 0.41056
4.1 | 4.2 | 123.62 | 0.41782
4.2 | 4.3 | 134.44 | 0.4227
4.3 | 4.4 | 145.26 | 0.42559
4.4 | 4.5 | 156.08 | 0.42681
4.5 | 4.6 | 166.9 | 0.42664
4.6 | 4.7 | 182.6 | 0.43699
4.7 | 4.8 | 198.3 | 0.44491
4.8 | 4.9 | 214 | 0.45075
4.9 | 5 | 229.7 | 0.4548
5 | 5.1 | 245.4 | 0.45731
5.1 | 5.2 | 261.8 | 0.45973
5.2 | 5.3 | 278.2 | 0.46089
5.3 | 5.4 | 294.6 | 0.46095
5.4 | 5.5 | 311 | 0.46007
5.5 | 5.6 | 327.4 | 0.45839
5.6 | 5.7 | 351.94 | 0.46682
5.7 | 5.8 | 376.48 | 0.47355
5.8 | 5.9 | 401.02 | 0.47877
5.9 | 6 | 425.56 | 0.48267
6 | 6.1 | 450.1 | 0.4854
6.1 | 6.2 | 479.04 | 0.49162
6.2 | 6.3 | 507.98 | 0.4965
6.3 | 6.4 | 536.92 | 0.50019
6.4 | 6.5 | 565.86 | 0.50282
6.5 | 6.6 | 594.8 | 0.50452
6.6 | 6.7 | 628.18 | 0.50898
6.7 | 6.8 | 661.56 | 0.51238
6.8 | 6.9 | 694.94 | 0.51483
6.9 | 7 | 728.32 | 0.51644
7 | 7.1 | 761.7 | 0.51729
7.1 | 7.2 | 797.28 | 0.5189
7.2 | 7.3 | 832.86 | 0.51978
7.3 | 7.4 | 868.44 | 0.52002
7.4 | 7.5 | 904.02 | 0.51967
7.5 | 7.6 | 939.6 | 0.51881
7.6 | 7.7 | 975.2 | 0.51749
7.7 | 7.8 | 1010.8 | 0.51575
7.8 | 7.9 | 1046.4 | 0.51364
7.9 | 8 | 1082 | 0.5112
8 | 8.1 | 1117.6 | 0.50847
8.1 | 8.2 | 1160.22 | 0.50855
8.2 | 8.3 | 1202.84 | 0.50818
8.3 | 8.4 | 1245.46 | 0.50739
8.4 | 8.5 | 1288.08 | 0.50624
8.5 | 8.6 | 1330.7 | 0.50474
8.6 | 8.7 | 1380.56 | 0.5056
8.7 | 8.8 | 1430.42 | 0.506
8.8 | 8.9 | 1480.28 | 0.50599
8.9 | 9 | 1530.14 | 0.5056
9 | 9.1 | 1580 | 0.50487
9.1 | 9.2 | 1615.84 | 0.49948
9.2 | 9.3 | 1651.68 | 0.49409
9.3 | 9.4 | 1687.52 | 0.48871
9.4 | 9.5 | 1723.36 | 0.48333
9.5 | 9.6 | 1759.2 | 0.47796
9.6 | 9.7 | 1789.28 | 0.4711
9.7 | 9.8 | 1819.36 | 0.46436
9.8 | 9.9 | 1849.44 | 0.45773
9.9 | 10 | 1879.52 | 0.45122
10 | 10.1 | 1909.6 | 0.44483
10.1 | 10.2 | 1923.76 | 0.43494
10.2 | 10.3 | 1937.92 | 0.42539
10.3 | 10.4 | 1952.08 | 0.41613
10.4 | 10.5 | 1966.24 | 0.40718
10.5 | 10.6 | 1980.4 | 0.3985
10.6 | 10.7 | 1985.02 | 0.38824
10.7 | 10.8 | 1989.64 | 0.37833
10.8 | 10.9 | 1994.26 | 0.36877
10.9 | 11 | 2000 | 0.35975
11 | 11.1 | 2000 | 0.35003
11.1 | 11.2 | 2000 | 0.34065
11.2 | 11.3 | 2000 | 0.33161
11.3 | 11.4 | 2000 | 0.32288
11.4 | 11.5 | 2000 | 0.31446
11.5 | 11.6 | 2000 | 0.30633
11.6 | 11.7 | 2000 | 0.29847
11.7 | 11.8 | 2000 | 0.29088
11.8 | 11.9 | 2000 | 0.28355
11.9 | 12 | 2000 | 0.27646
12 | 12.1 | 2000 | 0.26961
12.1 | 12.2 | 2000 | 0.26298
12.2 | 12.3 | 2000 | 0.25657
12.3 | 12.4 | 2000 | 0.25036
12.4 | 12.5 | 2000 | 0.24435
12.5 | 12.6 | 2000 | 0.23853
12.6 | 12.7 | 2000 | 0.2329
12.7 | 12.8 | 2000 | 0.22744
12.8 | 12.9 | 2000 | 0.22215
12.9 | 13 | 2000 | 0.21702
13 | 13.1 | 2000 | 0.21205
13.1 | 13.2 | 2000 | 0.20724
13.2 | 13.3 | 2000 | 0.20256
13.3 | 13.4 | 2000 | 0.19803
13.4 | 13.5 | 2000 | 0.19363
13.5 | 13.6 | 2000 | 0.18935
13.6 | 13.7 | 2000 | 0.18521
13.7 | 13.8 | 2000 | 0.18118
13.8 | 13.9 | 2000 | 0.17727
13.9 | 14 | 2000 | 0.17347
14 | 14.1 | 2000 | 0.16978
14.1 | 14.2 | 2000 | 0.1662
14.2 | 14.3 | 2000 | 0.16271
14.3 | 14.4 | 2000 | 0.15932
14.4 | 14.5 | 2000 | 0.15602
14.5 | 14.6 | 2000 | 0.15282
14.6 | 14.7 | 2000 | 0.1497
14.7 | 14.8 | 2000 | 0.14666
14.8 | 14.9 | 2000 | 0.14371
14.9 | 15 | 2000 | 0.14084
15 | 15.1 | 2000 | 0.13804
15.1 | 15.2 | 2000 | 0.13532
15.2 | 15.3 | 2000 | 0.13266
15.3 | 15.4 | 2000 | 0.13008
15.4 | 15.5 | 2000 | 0.12756
15.5 | 15.6 | 2000 | 0.12511
15.6 | 15.7 | 2000 | 0.12272
15.7 | 15.8 | 2000 | 0.12039
15.8 | 15.9 | 2000 | 0.11812
15.9 | 16 | 2000 | 0.1159
16 | 16.1 | 2000 | 0.11374
16.1 | 16.2 | 2000 | 0.11163
16.2 | 16.3 | 2000 | 0.10958
16.3 | 16.4 | 2000 | 0.10758
16.4 | 16.5 | 2000 | 0.10562
16.5 | 16.6 | 2000 | 0.10371
16.6 | 16.7 | 2000 | 0.10185
16.7 | 16.8 | 2000 | 0.10003
16.8 | 16.9 | 2000 | 0.098254
16.9 | 17 | 2000 | 0.09652
17 | 17.1 | 2000 | 0.094827
17.1 | 17.2 | 2000 | 0.093173
17.2 | 17.3 | 2000 | 0.091557
17.3 | 17.4 | 2000 | 0.089979
17.4 | 17.5 | 2000 | 0.088436
17.5 | 17.6 | 2000 | 0.086929
17.6 | 17.7 | 2000 | 0.085455
17.7 | 17.8 | 2000 | 0.084015
17.8 | 17.9 | 2000 | 0.082607
17.9 | 18 | 2000 | 0.08123
18 | 18.1 | 2000 | 0.079884
18.1 | 18.2 | 2000 | 0.078567
18.2 | 18.3 | 2000 | 0.077279
18.3 | 18.4 | 2000 | 0.076019
18.4 | 18.5 | 2000 | 0.074787
18.5 | 18.6 | 2000 | 0.07358
18.6 | 18.7 | 2000 | 0.0724
18.7 | 18.8 | 2000 | 0.071245
18.8 | 18.9 | 2000 | 0.070114
18.9 | 19 | 2000 | 0.069007
19 | 19.1 | 2000 | 0.067923
19.1 | 19.2 | 2000 | 0.066862
19.2 | 19.3 | 2000 | 0.065822
19.3 | 19.4 | 2000 | 0.064805
19.4 | 19.5 | 2000 | 0.063808
19.5 | 19.6 | 2000 | 0.062831
19.6 | 19.7 | 2000 | 0.061874
19.7 | 19.8 | 2000 | 0.060937
19.8 | 19.9 | 2000 | 0.060018
19.9 | 20 | 2000 | 0.059118
20 | 25 | 0 | 0
25 | 50 | 0 | 0