## BASBAGE_STD
Wind Speed From | Wind Speed To | Power (Kw) | Cp
0 | 1.2 | 0 | 0 | Turbine Make | Inox
1.2 | 1.3 | 0 | 0 | Turbine Type | DF2000
1.3 | 1.4 | 0 | 0 | Cut in Speed | 3
1.4 | 1.5 | 0 | 0 | Cut Out Speed | 20
1.5 | 1.6 | 0 | 0 | Rated Speed | 11
1.6 | 1.7 | 0 | 0 | Swept area | 7854
1.7 | 1.8 | 0 | 0 | Air Density | 1.0968
1.8 | 1.9 | 0 | 0
1.9 | 2 | 0 | 0
2 | 2.1 | 0 | 0
2.1 | 2.2 | 0 | 0
2.2 | 2.3 | 0 | 0
2.3 | 2.4 | 0 | 0
2.4 | 2.5 | 0 | 0
2.5 | 2.6 | 2.2 | 0.03269
2.6 | 2.7 | 2.82 | 0.037251
2.7 | 2.8 | 3.44 | 0.040577
2.8 | 2.9 | 4.06 | 0.04294
2.9 | 3 | 4.68 | 0.044552
3 | 3.1 | 5.3 | 0.045575
3.1 | 3.2 | 16.86 | 0.1314
3.2 | 3.3 | 28.42 | 0.20137
3.3 | 3.4 | 39.98 | 0.25829
3.4 | 3.5 | 51.54 | 0.30445
3.5 | 3.6 | 63.1 | 0.34169
3.6 | 3.7 | 73.04 | 0.36347
3.7 | 3.8 | 82.98 | 0.38035
3.8 | 3.9 | 92.92 | 0.39316
3.9 | 4 | 102.86 | 0.40259
4 | 4.1 | 112.8 | 0.4092
4.1 | 4.2 | 123.62 | 0.41644
4.2 | 4.3 | 134.44 | 0.4213
4.3 | 4.4 | 145.26 | 0.42418
4.4 | 4.5 | 156.08 | 0.4254
4.5 | 4.6 | 166.9 | 0.42524
4.6 | 4.7 | 182.6 | 0.43555
4.7 | 4.8 | 198.3 | 0.44345
4.8 | 4.9 | 214 | 0.44926
4.9 | 5 | 229.7 | 0.4533
5 | 5.1 | 245.4 | 0.4558
5.1 | 5.2 | 261.8 | 0.45822
5.2 | 5.3 | 278.2 | 0.45937
5.3 | 5.4 | 294.6 | 0.45943
5.4 | 5.5 | 311 | 0.45855
5.5 | 5.6 | 327.4 | 0.45688
5.6 | 5.7 | 351.94 | 0.46528
5.7 | 5.8 | 376.48 | 0.47199
5.8 | 5.9 | 401.02 | 0.47719
5.9 | 6 | 425.56 | 0.48108
6 | 6.1 | 450.1 | 0.4838
6.1 | 6.2 | 479.04 | 0.49
6.2 | 6.3 | 507.98 | 0.49486
6.3 | 6.4 | 536.92 | 0.49854
6.4 | 6.5 | 565.86 | 0.50116
6.5 | 6.6 | 594.8 | 0.50285
6.6 | 6.7 | 628.18 | 0.5073
6.7 | 6.8 | 661.56 | 0.51069
6.8 | 6.9 | 694.94 | 0.51314
6.9 | 7 | 728.32 | 0.51474
7 | 7.1 | 761.7 | 0.51559
7.1 | 7.2 | 797.28 | 0.51719
7.2 | 7.3 | 832.86 | 0.51807
7.3 | 7.4 | 868.44 | 0.5183
7.4 | 7.5 | 904.02 | 0.51796
7.5 | 7.6 | 939.6 | 0.5171
7.6 | 7.7 | 975.2 | 0.51578
7.7 | 7.8 | 1010.8 | 0.51405
7.8 | 7.9 | 1046.4 | 0.51195
7.9 | 8 | 1082 | 0.50952
8 | 8.1 | 1117.6 | 0.50679
8.1 | 8.2 | 1160.22 | 0.50687
8.2 | 8.3 | 1202.84 | 0.5065
8.3 | 8.4 | 1245.46 | 0.50572
8.4 | 8.5 | 1288.08 | 0.50456
8.5 | 8.6 | 1330.7 | 0.50308
8.6 | 8.7 | 1380.56 | 0.50393
8.7 | 8.8 | 1430.42 | 0.50433
8.8 | 8.9 | 1480.28 | 0.50432
8.9 | 9 | 1530.14 | 0.50393
9 | 9.1 | 1580 | 0.5032
9.1 | 9.2 | 1615.84 | 0.49784
9.2 | 9.3 | 1651.68 | 0.49246
9.3 | 9.4 | 1687.52 | 0.48709
9.4 | 9.5 | 1723.36 | 0.48173
9.5 | 9.6 | 1759.2 | 0.47638
9.6 | 9.7 | 1789.28 | 0.46954
9.7 | 9.8 | 1819.36 | 0.46282
9.8 | 9.9 | 1849.44 | 0.45622
9.9 | 10 | 1879.52 | 0.44973
10 | 10.1 | 1909.6 | 0.44336
10.1 | 10.2 | 1923.76 | 0.43351
10.2 | 10.3 | 1937.92 | 0.42398
10.3 | 10.4 | 1952.08 | 0.41476
10.4 | 10.5 | 1966.24 | 0.40583
10.5 | 10.6 | 1980.4 | 0.39719
10.6 | 10.7 | 1985.02 | 0.38695
10.7 | 10.8 | 1989.64 | 0.37708
10.8 | 10.9 | 1994.26 | 0.36755
10.9 | 11 | 2000 | 0.35856
11 | 11.1 | 2000 | 0.34887
11.1 | 11.2 | 2000 | 0.33953
11.2 | 11.3 | 2000 | 0.33051
11.3 | 11.4 | 2000 | 0.32182
11.4 | 11.5 | 2000 | 0.31342
11.5 | 11.6 | 2000 | 0.30531
11.6 | 11.7 | 2000 | 0.29749
11.7 | 11.8 | 2000 | 0.28992
11.8 | 11.9 | 2000 | 0.28262
11.9 | 12 | 2000 | 0.27555
12 | 12.1 | 2000 | 0.26872
12.1 | 12.2 | 2000 | 0.26211
12.2 | 12.3 | 2000 | 0.25572
12.3 | 12.4 | 2000 | 0.24953
12.4 | 12.5 | 2000 | 0.24354
12.5 | 12.6 | 2000 | 0.23775
12.6 | 12.7 | 2000 | 0.23213
12.7 | 12.8 | 2000 | 0.22669
12.8 | 12.9 | 2000 | 0.22142
12.9 | 13 | 2000 | 0.21631
13 | 13.1 | 2000 | 0.21135
13.1 | 13.2 | 2000 | 0.20655
13.2 | 13.3 | 2000 | 0.20189
13.3 | 13.4 | 2000 | 0.19737
13.4 | 13.5 | 2000 | 0.19299
13.5 | 13.6 | 2000 | 0.18873
13.6 | 13.7 | 2000 | 0.1846
13.7 | 13.8 | 2000 | 0.18058
13.8 | 13.9 | 2000 | 0.17669
13.9 | 14 | 2000 | 0.1729
14 | 14.1 | 2000 | 0.16922
14.1 | 14.2 | 2000 | 0.16565
14.2 | 14.3 | 2000 | 0.16217
14.3 | 14.4 | 2000 | 0.15879
14.4 | 14.5 | 2000 | 0.15551
14.5 | 14.6 | 2000 | 0.15231
14.6 | 14.7 | 2000 | 0.1492
14.7 | 14.8 | 2000 | 0.14618
14.8 | 14.9 | 2000 | 0.14324
14.9 | 15 | 2000 | 0.14037
15 | 15.1 | 2000 | 0.13758
15.1 | 15.2 | 2000 | 0.13487
15.2 | 15.3 | 2000 | 0.13222
15.3 | 15.4 | 2000 | 0.12965
15.4 | 15.5 | 2000 | 0.12714
15.5 | 15.6 | 2000 | 0.12469
15.6 | 15.7 | 2000 | 0.12231
15.7 | 15.8 | 2000 | 0.11999
15.8 | 15.9 | 2000 | 0.11773
15.9 | 16 | 2000 | 0.11552
16 | 16.1 | 2000 | 0.11337
16.1 | 16.2 | 2000 | 0.11127
16.2 | 16.3 | 2000 | 0.10922
16.3 | 16.4 | 2000 | 0.10722
16.4 | 16.5 | 2000 | 0.10527
16.5 | 16.6 | 2000 | 0.10337
16.6 | 16.7 | 2000 | 0.10151
16.7 | 16.8 | 2000 | 0.099699
16.8 | 16.9 | 2000 | 0.09793
16.9 | 17 | 2000 | 0.096201
17 | 17.1 | 2000 | 0.094514
17.1 | 17.2 | 2000 | 0.092865
17.2 | 17.3 | 2000 | 0.091255
17.3 | 17.4 | 2000 | 0.089682
17.4 | 17.5 | 2000 | 0.088144
17.5 | 17.6 | 2000 | 0.086642
17.6 | 17.7 | 2000 | 0.085173
17.7 | 17.8 | 2000 | 0.083738
17.8 | 17.9 | 2000 | 0.082334
17.9 | 18 | 2000 | 0.080962
18 | 18.1 | 2000 | 0.07962
18.1 | 18.2 | 2000 | 0.078308
18.2 | 18.3 | 2000 | 0.077024
18.3 | 18.4 | 2000 | 0.075768
18.4 | 18.5 | 2000 | 0.07454
18.5 | 18.6 | 2000 | 0.073338
18.6 | 18.7 | 2000 | 0.072161
18.7 | 18.8 | 2000 | 0.07101
18.8 | 18.9 | 2000 | 0.069882
18.9 | 19 | 2000 | 0.068779
19 | 19.1 | 2000 | 0.067699
19.1 | 19.2 | 2000 | 0.066641
19.2 | 19.3 | 2000 | 0.065605
19.3 | 19.4 | 2000 | 0.064591
19.4 | 19.5 | 2000 | 0.063597
19.5 | 19.6 | 2000 | 0.062624
19.6 | 19.7 | 2000 | 0.06167
19.7 | 19.8 | 2000 | 0.060736
19.8 | 19.9 | 2000 | 0.05982
19.9 | 20 | 2000 | 0.058923
20 | 25 | 0 | 0
25 | 50 | 0 | 0