## DAL(Cont)_MOD
Wind Speed From | Wind Speed To | Power (Kw) | Cp
0 | 1.2 | 0 | 0 | Turbine Make | Inox
1.2 | 1.3 | 0 | 0 | Turbine Type | DF2000
1.3 | 1.4 | 0 | 0 | Cut in Speed | 3
1.4 | 1.5 | 0 | 0 | Cut Out Speed | 20
1.5 | 1.6 | 0 | 0 | Rated Speed | 11
1.6 | 1.7 | 0 | 0 | Swept area | 7854
1.7 | 1.8 | 0 | 0 | Air Density | 1.1458
1.8 | 1.9 | 0 | 0
1.9 | 2 | 0 | 0
2 | 2.1 | 0 | 0
2.1 | 2.2 | 0 | 0
2.2 | 2.3 | 0 | 0
2.3 | 2.4 | 0 | 0
2.4 | 2.5 | 0 | 0
2.5 | 2.6 | 0.75722 | 0.010795
2.6 | 2.7 | 1.0927 | 0.013848
2.7 | 2.8 | 1.1775 | 0.013325
2.8 | 2.9 | 1.6342 | 0.016582
2.9 | 3 | 2.3491 | 0.021455
3 | 3.1 | 3.5951 | 0.029659
3.1 | 3.2 | 5.1376 | 0.038414
3.2 | 3.3 | 7.2305 | 0.049151
3.3 | 3.4 | 10.1909 | 0.063167
3.4 | 3.5 | 14.0549 | 0.079654
3.5 | 3.6 | 18.5926 | 0.096595
3.6 | 3.7 | 24.8492 | 0.11864
3.7 | 3.8 | 31.5614 | 0.13879
3.8 | 3.9 | 38.7772 | 0.15741
3.9 | 4 | 47.2215 | 0.17732
4 | 4.1 | 55.577 | 0.19343
4.1 | 4.2 | 66.2442 | 0.2141
4.2 | 4.3 | 75.4453 | 0.22683
4.3 | 4.4 | 85.3866 | 0.23922
4.4 | 4.5 | 96.4805 | 0.25229
4.5 | 4.6 | 105 | 0.25667
4.6 | 4.7 | 115 | 0.26317
4.7 | 4.8 | 126 | 0.27033
4.8 | 4.9 | 138 | 0.27795
4.9 | 5 | 150 | 0.284
5 | 5.1 | 162 | 0.28868
5.1 | 5.2 | 175 | 0.29386
5.2 | 5.3 | 188 | 0.29783
5.3 | 5.4 | 201 | 0.30074
5.4 | 5.5 | 214 | 0.30273
5.5 | 5.6 | 227 | 0.30392
5.6 | 5.7 | 240 | 0.30441
5.7 | 5.8 | 254.1561 | 0.3057
5.8 | 5.9 | 271.8002 | 0.3103
5.9 | 6 | 287.5426 | 0.31186
6 | 6.1 | 318.3635 | 0.32831
6.1 | 6.2 | 340.3723 | 0.33403
6.2 | 6.3 | 361.3713 | 0.33775
6.3 | 6.4 | 384.3366 | 0.34238
6.4 | 6.5 | 404.6758 | 0.34386
6.5 | 6.6 | 433.2324 | 0.3514
6.6 | 6.7 | 451.7449 | 0.35001
6.7 | 6.8 | 482.5411 | 0.35738
6.8 | 6.9 | 508.1591 | 0.35999
6.9 | 7 | 533.4077 | 0.36168
7 | 7.1 | 552.9201 | 0.35907
7.1 | 7.2 | 580.4656 | 0.36126
7.2 | 7.3 | 608.0097 | 0.36285
7.3 | 7.4 | 636.7319 | 0.36459
7.4 | 7.5 | 668.1986 | 0.36731
7.5 | 7.6 | 700.8434 | 0.37004
7.6 | 7.7 | 732.4681 | 0.37168
7.7 | 7.8 | 765.0297 | 0.37327
7.8 | 7.9 | 799.3792 | 0.37522
7.9 | 8 | 834.8892 | 0.37719
8 | 8.1 | 868.2474 | 0.37774
8.1 | 8.2 | 901.6057 | 0.3779
8.2 | 8.3 | 934.964 | 0.37772
8.3 | 8.4 | 968.3223 | 0.37723
8.4 | 8.5 | 1001.6806 | 0.37645
8.5 | 8.6 | 1035.0389 | 0.37542
8.6 | 8.7 | 1068.3971 | 0.37416
8.7 | 8.8 | 1102.4624 | 0.37293
8.8 | 8.9 | 1138.2195 | 0.37204
8.9 | 9 | 1165.2031 | 0.36817
9 | 9.1 | 1215.6546 | 0.37145
9.1 | 9.2 | 1245.8795 | 0.36827
9.2 | 9.3 | 1298.91 | 0.37156
9.3 | 9.4 | 1335.9973 | 0.36998
9.4 | 9.5 | 1374 | 0.36849
9.5 | 9.6 | 1412 | 0.36684
9.6 | 9.7 | 1450 | 0.36507
9.7 | 9.8 | 1488.1716 | 0.36321
9.8 | 9.9 | 1524 | 0.36068
9.9 | 10 | 1560.1352 | 0.35816
10 | 10.1 | 1596.5591 | 0.35563
10.1 | 10.2 | 1641.855 | 0.35497
10.2 | 10.3 | 1679 | 0.35243
10.3 | 10.4 | 1717 | 0.35001
10.4 | 10.5 | 1755 | 0.34753
10.5 | 10.6 | 1793.953 | 0.34519
10.6 | 10.7 | 1820 | 0.34039
10.7 | 10.8 | 1846 | 0.33566
10.8 | 10.9 | 1872 | 0.33102
10.9 | 11 | 1898.374 | 0.32653
11 | 11.1 | 1915 | 0.32048
11.1 | 11.2 | 1932 | 0.31467
11.2 | 11.3 | 1949 | 0.30901
11.3 | 11.4 | 1966 | 0.3035
11.4 | 11.5 | 1983 | 0.29814
11.5 | 11.6 | 2000 | 0.29292
11.6 | 11.7 | 2000 | 0.28541
11.7 | 11.8 | 2000 | 0.27816
11.8 | 11.9 | 2000 | 0.27114
11.9 | 12 | 2000 | 0.26437
12 | 12.1 | 2000 | 0.25781
12.1 | 12.2 | 2000 | 0.25147
12.2 | 12.3 | 2000 | 0.24534
12.3 | 12.4 | 2000 | 0.2394
12.4 | 12.5 | 2000 | 0.23366
12.5 | 12.6 | 2000 | 0.2281
12.6 | 12.7 | 2000 | 0.22271
12.7 | 12.8 | 2000 | 0.21749
12.8 | 12.9 | 2000 | 0.21243
12.9 | 13 | 2000 | 0.20753
13 | 13.1 | 2000 | 0.20278
13.1 | 13.2 | 2000 | 0.19817
13.2 | 13.3 | 2000 | 0.1937
13.3 | 13.4 | 2000 | 0.18936
13.4 | 13.5 | 2000 | 0.18515
13.5 | 13.6 | 2000 | 0.18107
13.6 | 13.7 | 2000 | 0.1771
13.7 | 13.8 | 2000 | 0.17325
13.8 | 13.9 | 2000 | 0.16952
13.9 | 14 | 2000 | 0.16588
14 | 14.1 | 2000 | 0.16235
14.1 | 14.2 | 2000 | 0.15892
14.2 | 14.3 | 2000 | 0.15559
14.3 | 14.4 | 2000 | 0.15235
14.4 | 14.5 | 2000 | 0.1492
14.5 | 14.6 | 2000 | 0.14613
14.6 | 14.7 | 2000 | 0.14315
14.7 | 14.8 | 2000 | 0.14025
14.8 | 14.9 | 2000 | 0.13742
14.9 | 15 | 2000 | 0.13468
15 | 15.1 | 2000 | 0.132
15.1 | 15.2 | 2000 | 0.12939
15.2 | 15.3 | 2000 | 0.12686
15.3 | 15.4 | 2000 | 0.12439
15.4 | 15.5 | 2000 | 0.12198
15.5 | 15.6 | 2000 | 0.11963
15.6 | 15.7 | 2000 | 0.11735
15.7 | 15.8 | 2000 | 0.11512
15.8 | 15.9 | 2000 | 0.11295
15.9 | 16 | 2000 | 0.11083
16 | 16.1 | 2000 | 0.10876
16.1 | 16.2 | 2000 | 0.10675
16.2 | 16.3 | 2000 | 0.10479
16.3 | 16.4 | 2000 | 0.10287
16.4 | 16.5 | 2000 | 0.101
16.5 | 16.6 | 2000 | 0.099173
16.6 | 16.7 | 2000 | 0.097392
16.7 | 16.8 | 2000 | 0.095653
16.8 | 16.9 | 2000 | 0.093955
16.9 | 17 | 2000 | 0.092297
17 | 17.1 | 2000 | 0.090678
17.1 | 17.2 | 2000 | 0.089096
17.2 | 17.3 | 2000 | 0.087551
17.3 | 17.4 | 2000 | 0.086042
17.4 | 17.5 | 2000 | 0.084567
17.5 | 17.6 | 2000 | 0.083125
17.6 | 17.7 | 2000 | 0.081716
17.7 | 17.8 | 2000 | 0.080339
17.8 | 17.9 | 2000 | 0.078993
17.9 | 18 | 2000 | 0.077676
18 | 18.1 | 2000 | 0.076389
18.1 | 18.2 | 2000 | 0.07513
18.2 | 18.3 | 2000 | 0.073898
18.3 | 18.4 | 2000 | 0.072693
18.4 | 18.5 | 2000 | 0.071514
18.5 | 18.6 | 2000 | 0.070361
18.6 | 18.7 | 2000 | 0.069232
18.7 | 18.8 | 2000 | 0.068127
18.8 | 18.9 | 2000 | 0.067046
18.9 | 19 | 2000 | 0.065987
19 | 19.1 | 2000 | 0.064951
19.1 | 19.2 | 2000 | 0.063936
19.2 | 19.3 | 2000 | 0.062942
19.3 | 19.4 | 2000 | 0.061969
19.4 | 19.5 | 2000 | 0.061016
19.5 | 19.6 | 2000 | 0.060082
19.6 | 19.7 | 2000 | 0.059167
19.7 | 19.8 | 2000 | 0.05827
19.8 | 19.9 | 2000 | 0.057392
19.9 | 20 | 2000 | 0.056531
20 | 25 | 0 | 0
25 | 50 | 0 | 0