## DAL(Cont)_MOD
Wind Speed From | Wind Speed To | Power (Kw) | Cp
0 | 1.2 | 0 | 0 | Turbine Make | Inox
1.2 | 1.3 | 0 | 0 | Turbine Type | DF2000
1.3 | 1.4 | 0 | 0 | Cut in Speed | 3
1.4 | 1.5 | 0 | 0 | Cut Out Speed | 20
1.5 | 1.6 | 0 | 0 | Rated Speed | 11
1.6 | 1.7 | 0 | 0 | Swept area | 7854
1.7 | 1.8 | 0 | 0 | Air Density | 1.1088
1.8 | 1.9 | 0 | 0
1.9 | 2 | 0 | 0
2 | 2.1 | 0 | 0
2.1 | 2.2 | 0 | 0
2.2 | 2.3 | 0 | 0
2.3 | 2.4 | 0 | 0
2.4 | 2.5 | 0 | 0
2.5 | 2.6 | 0 | 0
2.6 | 2.7 | 0.06 | 0.000784
2.7 | 2.8 | 0.36 | 0.0042005
2.8 | 2.9 | 1 | 0.010462
2.9 | 3 | 1.6938 | 0.01595
3 | 3.1 | 2.4328 | 0.020693
3.1 | 3.2 | 3.2554 | 0.025096
3.2 | 3.3 | 5.0788 | 0.035595
3.3 | 3.4 | 7.1986 | 0.046004
3.4 | 3.5 | 10.2126 | 0.059674
3.5 | 3.6 | 14.5046 | 0.077694
3.6 | 3.7 | 18.708 | 0.092088
3.7 | 3.8 | 24.2653 | 0.11002
3.8 | 3.9 | 30.4214 | 0.12733
3.9 | 4 | 37.0577 | 0.14347
4 | 4.1 | 43.6303 | 0.15656
4.1 | 4.2 | 51.6767 | 0.1722
4.2 | 4.3 | 61.5627 | 0.19083
4.3 | 4.4 | 71.0728 | 0.2053
4.4 | 4.5 | 80.0504 | 0.21582
4.5 | 4.6 | 89.7508 | 0.2262
4.6 | 4.7 | 99.8417 | 0.23557
4.7 | 4.8 | 109.4906 | 0.2422
4.8 | 4.9 | 119.9501 | 0.24909
4.9 | 5 | 130.4491 | 0.25465
5 | 5.1 | 139.3604 | 0.25604
5.1 | 5.2 | 148.8161 | 0.25765
5.2 | 5.3 | 156.6541 | 0.25587
5.3 | 5.4 | 166.8199 | 0.25734
5.4 | 5.5 | 175.8438 | 0.25647
5.5 | 5.6 | 183.7943 | 0.25371
5.6 | 5.7 | 194.3478 | 0.25416
5.7 | 5.8 | 203.8364 | 0.25278
5.8 | 5.9 | 212.015 | 0.24956
5.9 | 6 | 224.5234 | 0.25107
6 | 6.1 | 231.6507 | 0.2463
6.1 | 6.2 | 243.3537 | 0.24623
6.2 | 6.3 | 254.3352 | 0.24509
6.3 | 6.4 | 268.6443 | 0.24674
6.4 | 6.5 | 278.0352 | 0.24358
6.5 | 6.6 | 291.8243 | 0.24404
6.6 | 6.7 | 305.3092 | 0.24389
6.7 | 6.8 | 321 | 0.24511
6.8 | 6.9 | 337 | 0.24614
6.9 | 7 | 356.7213 | 0.24938
7 | 7.1 | 377.7232 | 0.25291
7.1 | 7.2 | 400.2836 | 0.25685
7.2 | 7.3 | 424 | 0.26089
7.3 | 7.4 | 445.7745 | 0.26317
7.4 | 7.5 | 465 | 0.26354
7.5 | 7.6 | 487.4658 | 0.26537
7.6 | 7.7 | 507.8692 | 0.2657
7.7 | 7.8 | 537.2534 | 0.27027
7.8 | 7.9 | 563.7856 | 0.27285
7.9 | 8 | 582.3922 | 0.27128
8 | 8.1 | 616.002 | 0.27631
8.1 | 8.2 | 638.1676 | 0.27578
8.2 | 8.3 | 668.0434 | 0.27826
8.3 | 8.4 | 694.6497 | 0.27901
8.4 | 8.5 | 726.6581 | 0.28156
8.5 | 8.6 | 760 | 0.28421
8.6 | 8.7 | 792.39 | 0.28611
8.7 | 8.8 | 821.9778 | 0.28667
8.8 | 8.9 | 860 | 0.28983
8.9 | 9 | 892.8083 | 0.29085
9 | 9.1 | 925 | 0.29141
9.1 | 9.2 | 959.1488 | 0.29231
9.2 | 9.3 | 1003.3696 | 0.29593
9.3 | 9.4 | 1032.7096 | 0.29486
9.4 | 9.5 | 1070 | 0.29586
9.5 | 9.6 | 1111 | 0.2976
9.6 | 9.7 | 1145.3797 | 0.29732
9.7 | 9.8 | 1181.7638 | 0.29737
9.8 | 9.9 | 1214.978 | 0.29647
9.9 | 10 | 1255.7616 | 0.29723
10 | 10.1 | 1283.3185 | 0.29473
10.1 | 10.2 | 1325.9632 | 0.29557
10.2 | 10.3 | 1360 | 0.29432
10.3 | 10.4 | 1400 | 0.29424
10.4 | 10.5 | 1429.585 | 0.29187
10.5 | 10.6 | 1445.7797 | 0.28683
10.6 | 10.7 | 1457.3989 | 0.28103
10.7 | 10.8 | 1452.8684 | 0.27237
10.8 | 10.9 | 1492.5231 | 0.2721
10.9 | 11 | 1502.5036 | 0.26645
11 | 11.1 | 1500.358 | 0.25888
11.1 | 11.2 | 1530 | 0.25693
11.2 | 11.3 | 1559 | 0.25485
11.3 | 11.4 | 1585.3885 | 0.25234
11.4 | 11.5 | 1598 | 0.24771
11.5 | 11.6 | 1612 | 0.24342
11.6 | 11.7 | 1625 | 0.23909
11.7 | 11.8 | 1631 | 0.23387
11.8 | 11.9 | 1636 | 0.22868
11.9 | 12 | 1654.9912 | 0.22555
12 | 12.1 | 1675 | 0.22262
12.1 | 12.2 | 1700 | 0.22038
12.2 | 12.3 | 1725 | 0.21817
12.3 | 12.4 | 1745 | 0.21536
12.4 | 12.5 | 1761.1484 | 0.21214
12.5 | 12.6 | 1778.7084 | 0.20915
12.6 | 12.7 | 1800 | 0.20666
12.7 | 12.8 | 1823.8758 | 0.20449
12.8 | 12.9 | 1835 | 0.20095
12.9 | 13 | 1832.4274 | 0.19604
13 | 13.1 | 1846.1959 | 0.19299
13.1 | 13.2 | 1855 | 0.1895
13.2 | 13.3 | 1890 | 0.18872
13.3 | 13.4 | 1925 | 0.18792
13.4 | 13.5 | 1950 | 0.18613
13.5 | 13.6 | 1975 | 0.18435
13.6 | 13.7 | 1989 | 0.1816
13.7 | 13.8 | 2000 | 0.17863
13.8 | 13.9 | 2000 | 0.17477
13.9 | 14 | 2000 | 0.17103
14 | 14.1 | 2000 | 0.16739
14.1 | 14.2 | 2000 | 0.16385
14.2 | 14.3 | 2000 | 0.16042
14.3 | 14.4 | 2000 | 0.15708
14.4 | 14.5 | 2000 | 0.15383
14.5 | 14.6 | 2000 | 0.15066
14.6 | 14.7 | 2000 | 0.14759
14.7 | 14.8 | 2000 | 0.1446
14.8 | 14.9 | 2000 | 0.14169
14.9 | 15 | 2000 | 0.13885
15 | 15.1 | 2000 | 0.13609
15.1 | 15.2 | 2000 | 0.13341
15.2 | 15.3 | 2000 | 0.13079
15.3 | 15.4 | 2000 | 0.12825
15.4 | 15.5 | 2000 | 0.12576
15.5 | 15.6 | 2000 | 0.12334
15.6 | 15.7 | 2000 | 0.12099
15.7 | 15.8 | 2000 | 0.11869
15.8 | 15.9 | 2000 | 0.11645
15.9 | 16 | 2000 | 0.11427
16 | 16.1 | 2000 | 0.11214
16.1 | 16.2 | 2000 | 0.11006
16.2 | 16.3 | 2000 | 0.10804
16.3 | 16.4 | 2000 | 0.10606
16.4 | 16.5 | 2000 | 0.10413
16.5 | 16.6 | 2000 | 0.10225
16.6 | 16.7 | 2000 | 0.10041
16.7 | 16.8 | 2000 | 0.09862
16.8 | 16.9 | 2000 | 0.09687
16.9 | 17 | 2000 | 0.09516
17 | 17.1 | 2000 | 0.093491
17.1 | 17.2 | 2000 | 0.09186
17.2 | 17.3 | 2000 | 0.090267
17.3 | 17.4 | 2000 | 0.088711
17.4 | 17.5 | 2000 | 0.08719
17.5 | 17.6 | 2000 | 0.085704
17.6 | 17.7 | 2000 | 0.084252
17.7 | 17.8 | 2000 | 0.082832
17.8 | 17.9 | 2000 | 0.081443
17.9 | 18 | 2000 | 0.080086
18 | 18.1 | 2000 | 0.078759
18.1 | 18.2 | 2000 | 0.07746
18.2 | 18.3 | 2000 | 0.076191
18.3 | 18.4 | 2000 | 0.074948
18.4 | 18.5 | 2000 | 0.073733
18.5 | 18.6 | 2000 | 0.072544
18.6 | 18.7 | 2000 | 0.07138
18.7 | 18.8 | 2000 | 0.070241
18.8 | 18.9 | 2000 | 0.069126
18.9 | 19 | 2000 | 0.068035
19 | 19.1 | 2000 | 0.066966
19.1 | 19.2 | 2000 | 0.06592
19.2 | 19.3 | 2000 | 0.064895
19.3 | 19.4 | 2000 | 0.063892
19.4 | 19.5 | 2000 | 0.062909
19.5 | 19.6 | 2000 | 0.061946
19.6 | 19.7 | 2000 | 0.061003
19.7 | 19.8 | 2000 | 0.060078
19.8 | 19.9 | 2000 | 0.059173
19.9 | 20 | 2000 | 0.058285
20 | 25 | 0 | 0
25 | 50 | 0 | 0