## DAL(Cont)_MOD
Wind Speed From | Wind Speed To | Power (Kw) | Cp
0 | 1.2 | 0 | 0 | Turbine Make | Inox
1.2 | 1.3 | 0 | 0 | Turbine Type | DF2000
1.3 | 1.4 | 0 | 0 | Cut in Speed | 3
1.4 | 1.5 | 0 | 0 | Cut Out Speed | 20
1.5 | 1.6 | 0 | 0 | Rated Speed | 11
1.6 | 1.7 | 0 | 0 | Swept area | 7854
1.7 | 1.8 | 0 | 0 | Air Density | 1.0886
1.8 | 1.9 | 0 | 0
1.9 | 2 | 0 | 0
2 | 2.1 | 0 | 0
2.1 | 2.2 | 0 | 0
2.2 | 2.3 | 0 | 0
2.3 | 2.4 | 0 | 0
2.4 | 2.5 | 0 | 0
2.5 | 2.6 | 0.5 | 0.006652
2.6 | 2.7 | 1.4561 | 0.017222
2.7 | 2.8 | 1.8971 | 0.020035
2.8 | 2.9 | 2.3089 | 0.021865
2.9 | 3 | 2.7098 | 0.023097
3 | 3.1 | 3.8444 | 0.029598
3.1 | 3.2 | 4.8184 | 0.033622
3.2 | 3.3 | 6.0897 | 0.038632
3.3 | 3.4 | 10.3585 | 0.059918
3.4 | 3.5 | 12.3906 | 0.065533
3.5 | 3.6 | 16.3789 | 0.079412
3.6 | 3.7 | 22.2923 | 0.099323
3.7 | 3.8 | 26.944 | 0.11058
3.8 | 3.9 | 33.8396 | 0.1282
3.9 | 4 | 40.9322 | 0.14344
4 | 4.1 | 49.3112 | 0.16017
4.1 | 4.2 | 57.7635 | 0.17422
4.2 | 4.3 | 68.1246 | 0.19114
4.3 | 4.4 | 75.3563 | 0.19702
4.4 | 4.5 | 89.071 | 0.21736
4.5 | 4.6 | 98.3582 | 0.22438
4.6 | 4.7 | 109.5731 | 0.23401
4.7 | 4.8 | 122.987 | 0.24625
4.8 | 4.9 | 134.8719 | 0.25351
4.9 | 5 | 145.9958 | 0.25796
5 | 5.1 | 157.9276 | 0.26263
5.1 | 5.2 | 170.9972 | 0.26797
5.2 | 5.3 | 182.3723 | 0.26962
5.3 | 5.4 | 197.241 | 0.27541
5.4 | 5.5 | 211.3741 | 0.27904
5.5 | 5.6 | 226.9136 | 0.28351
5.6 | 5.7 | 242.4667 | 0.28701
5.7 | 5.8 | 257 | 0.28848
5.8 | 5.9 | 275.4683 | 0.29349
5.9 | 6 | 294.2225 | 0.2978
6 | 6.1 | 309.4668 | 0.29783
6.1 | 6.2 | 331.9199 | 0.30398
6.2 | 6.3 | 352.5575 | 0.30751
6.3 | 6.4 | 368.9391 | 0.30672
6.4 | 6.5 | 394.3345 | 0.3127
6.5 | 6.6 | 418.9709 | 0.31714
6.6 | 6.7 | 441.5796 | 0.31929
6.7 | 6.8 | 465.104 | 0.32146
6.8 | 6.9 | 485.9873 | 0.32129
6.9 | 7 | 511.073 | 0.3234
7 | 7.1 | 536.0534 | 0.32488
7.1 | 7.2 | 563.6974 | 0.3274
7.2 | 7.3 | 591.2996 | 0.32932
7.3 | 7.4 | 624.7487 | 0.33384
7.4 | 7.5 | 649.3114 | 0.33309
7.5 | 7.6 | 678.9477 | 0.33455
7.6 | 7.7 | 708.8808 | 0.33569
7.7 | 7.8 | 744.2019 | 0.33886
7.8 | 7.9 | 777.876 | 0.34075
7.9 | 8 | 806.1829 | 0.3399
8 | 8.1 | 846.7748 | 0.3438
8.1 | 8.2 | 880.9258 | 0.34458
8.2 | 8.3 | 917.5244 | 0.34592
8.3 | 8.4 | 951.4226 | 0.34589
8.4 | 8.5 | 995.9057 | 0.34929
8.5 | 8.6 | 1025.68 | 0.34718
8.6 | 8.7 | 1070.3519 | 0.34981
8.7 | 8.8 | 1106.3191 | 0.34924
8.8 | 8.9 | 1146.6533 | 0.34977
8.9 | 9 | 1181.6343 | 0.34843
9 | 9.1 | 1224.3167 | 0.34912
9.1 | 9.2 | 1261.8618 | 0.34809
9.2 | 9.3 | 1302.2 | 0.34763
9.3 | 9.4 | 1337.2772 | 0.3456
9.4 | 9.5 | 1371.4143 | 0.34323
9.5 | 9.6 | 1416.1 | 0.34334
9.6 | 9.7 | 1447.4321 | 0.34009
9.7 | 9.8 | 1485.9755 | 0.33845
9.8 | 9.9 | 1522.9109 | 0.33636
9.9 | 10 | 1559.176 | 0.33404
10 | 10.1 | 1594.2405 | 0.3314
10.1 | 10.2 | 1620.8819 | 0.32703
10.2 | 10.3 | 1658.3333 | 0.32484
10.3 | 10.4 | 1679.9773 | 0.31959
10.4 | 10.5 | 1723.9145 | 0.31858
10.5 | 10.6 | 1738.0993 | 0.31211
10.6 | 10.7 | 1772.5755 | 0.30938
10.7 | 10.8 | 1811.0979 | 0.30732
10.8 | 10.9 | 1819.0541 | 0.30018
10.9 | 11 | 1835.6 | 0.29465
11 | 11.1 | 1855.0765 | 0.28973
11.1 | 11.2 | 1895.5443 | 0.28812
11.2 | 11.3 | 1901.3 | 0.28132
11.3 | 11.4 | 1909.9083 | 0.27516
11.4 | 11.5 | 1934.6512 | 0.27145
11.5 | 11.6 | 1946.019 | 0.26598
11.6 | 11.7 | 1968.7403 | 0.26219
11.7 | 11.8 | 1974.2 | 0.25623
11.8 | 11.9 | 1984.2 | 0.25104
11.9 | 12 | 1990.3 | 0.24552
12 | 12.1 | 1995.4162 | 0.24005
12.1 | 12.2 | 2000 | 0.23468
12.2 | 12.3 | 2000 | 0.22896
12.3 | 12.4 | 2000 | 0.22342
12.4 | 12.5 | 2000 | 0.21806
12.5 | 12.6 | 2000 | 0.21286
12.6 | 12.7 | 2000 | 0.20784
12.7 | 12.8 | 2000 | 0.20297
12.8 | 12.9 | 2000 | 0.19825
12.9 | 13 | 2000 | 0.19367
13 | 13.1 | 2000 | 0.18924
13.1 | 13.2 | 2000 | 0.18494
13.2 | 13.3 | 2000 | 0.18076
13.3 | 13.4 | 2000 | 0.17672
13.4 | 13.5 | 2000 | 0.17279
13.5 | 13.6 | 2000 | 0.16898
13.6 | 13.7 | 2000 | 0.16528
13.7 | 13.8 | 2000 | 0.16169
13.8 | 13.9 | 2000 | 0.1582
13.9 | 14 | 2000 | 0.15481
14 | 14.1 | 2000 | 0.15151
14.1 | 14.2 | 2000 | 0.14831
14.2 | 14.3 | 2000 | 0.1452
14.3 | 14.4 | 2000 | 0.14218
14.4 | 14.5 | 2000 | 0.13923
14.5 | 14.6 | 2000 | 0.13637
14.6 | 14.7 | 2000 | 0.13359
14.7 | 14.8 | 2000 | 0.13088
14.8 | 14.9 | 2000 | 0.12825
14.9 | 15 | 2000 | 0.12568
15 | 15.1 | 2000 | 0.12319
15.1 | 15.2 | 2000 | 0.12075
15.2 | 15.3 | 2000 | 0.11839
15.3 | 15.4 | 2000 | 0.11608
15.4 | 15.5 | 2000 | 0.11383
15.5 | 15.6 | 2000 | 0.11164
15.6 | 15.7 | 2000 | 0.10951
15.7 | 15.8 | 2000 | 0.10743
15.8 | 15.9 | 2000 | 0.10541
15.9 | 16 | 2000 | 0.10343
16 | 16.1 | 2000 | 0.1015
16.1 | 16.2 | 2000 | 0.099622
16.2 | 16.3 | 2000 | 0.097789
16.3 | 16.4 | 2000 | 0.096
16.4 | 16.5 | 2000 | 0.094254
16.5 | 16.6 | 2000 | 0.092551
16.6 | 16.7 | 2000 | 0.090888
16.7 | 16.8 | 2000 | 0.089265
16.8 | 16.9 | 2000 | 0.087681
16.9 | 17 | 2000 | 0.086134
17 | 17.1 | 2000 | 0.084623
17.1 | 17.2 | 2000 | 0.083147
17.2 | 17.3 | 2000 | 0.081705
17.3 | 17.4 | 2000 | 0.080296
17.4 | 17.5 | 2000 | 0.07892
17.5 | 17.6 | 2000 | 0.077574
17.6 | 17.7 | 2000 | 0.07626
17.7 | 17.8 | 2000 | 0.074974
17.8 | 17.9 | 2000 | 0.073718
17.9 | 18 | 2000 | 0.072489
18 | 18.1 | 2000 | 0.071288
18.1 | 18.2 | 2000 | 0.070113
18.2 | 18.3 | 2000 | 0.068963
18.3 | 18.4 | 2000 | 0.067839
18.4 | 18.5 | 2000 | 0.066739
18.5 | 18.6 | 2000 | 0.065663
18.6 | 18.7 | 2000 | 0.064609
18.7 | 18.8 | 2000 | 0.063578
18.8 | 18.9 | 2000 | 0.062569
18.9 | 19 | 2000 | 0.061581
19 | 19.1 | 2000 | 0.060614
19.1 | 19.2 | 2000 | 0.059667
19.2 | 19.3 | 2000 | 0.058739
19.3 | 19.4 | 2000 | 0.057831
19.4 | 19.5 | 2000 | 0.056941
19.5 | 19.6 | 2000 | 0.05607
19.6 | 19.7 | 2000 | 0.055216
19.7 | 19.8 | 2000 | 0.054379
19.8 | 19.9 | 2000 | 0.05356
19.9 | 20 | 2000 | 0.052756
20 | 25 | 0 | 0
25 | 50 | 0 | 0