## DAL(Cont)_MOD
Wind Speed From | Wind Speed To | Power (Kw) | Cp
0 | 1.2 | 0 | 0 | Turbine Make | Inox
1.2 | 1.3 | 0 | 0 | Turbine Type | DF2000
1.3 | 1.4 | 0 | 0 | Cut in Speed | 3
1.4 | 1.5 | 0 | 0 | Cut Out Speed | 20
1.5 | 1.6 | 0 | 0 | Rated Speed | 11
1.6 | 1.7 | 0 | 0 | Swept area | 7854
1.7 | 1.8 | 0 | 0 | Air Density | 1.0783
1.8 | 1.9 | 0 | 0
1.9 | 2 | 0 | 0
2 | 2.1 | 0 | 0
2.1 | 2.2 | 0 | 0
2.2 | 2.3 | 0 | 0
2.3 | 2.4 | 0 | 0
2.4 | 2.5 | 0 | 0
2.5 | 2.6 | 0 | 0
2.6 | 2.7 | 0 | 0
2.7 | 2.8 | 0 | 0
2.8 | 2.9 | 1 | 0.010758
2.9 | 3 | 2 | 0.019366
3 | 3.1 | 4 | 0.034986
3.1 | 3.2 | 6 | 0.047563
3.2 | 3.3 | 8 | 0.057655
3.3 | 3.4 | 11.2414 | 0.073871
3.4 | 3.5 | 14.4663 | 0.08692
3.5 | 3.6 | 18.1908 | 0.10019
3.6 | 3.7 | 23.8097 | 0.12052
3.7 | 3.8 | 31.3803 | 0.1463
3.8 | 3.9 | 36.922 | 0.1589
3.9 | 4 | 45.5884 | 0.18149
4 | 4.1 | 52.4792 | 0.19365
4.1 | 4.2 | 62.3521 | 0.21365
4.2 | 4.3 | 69.7315 | 0.22227
4.3 | 4.4 | 79.6797 | 0.23667
4.4 | 4.5 | 90.8364 | 0.25183
4.5 | 4.6 | 101.4651 | 0.26295
4.6 | 4.7 | 112.1312 | 0.27205
4.7 | 4.8 | 123.3384 | 0.28055
4.8 | 4.9 | 137.7722 | 0.2942
4.9 | 5 | 149.3522 | 0.29979
5 | 5.1 | 163.5638 | 0.30901
5.1 | 5.2 | 175.0085 | 0.31156
5.2 | 5.3 | 190.3883 | 0.31976
5.3 | 5.4 | 203.9589 | 0.32353
5.4 | 5.5 | 218.1927 | 0.32723
5.5 | 5.6 | 233.9496 | 0.33207
5.6 | 5.7 | 250.1727 | 0.33642
5.7 | 5.8 | 265.7692 | 0.33891
5.8 | 5.9 | 285.5498 | 0.34562
5.9 | 6 | 303 | 0.34841
6 | 6.1 | 322.3779 | 0.35246
6.1 | 6.2 | 341.2707 | 0.35507
6.2 | 6.3 | 360.7958 | 0.35751
6.3 | 6.4 | 382.2007 | 0.36097
6.4 | 6.5 | 405 | 0.36485
6.5 | 6.6 | 428 | 0.36805
6.6 | 6.7 | 451 | 0.37046
6.7 | 6.8 | 474.2861 | 0.3724
6.8 | 6.9 | 498 | 0.37403
6.9 | 7 | 523.3697 | 0.37624
7 | 7.1 | 548.6426 | 0.37774
7.1 | 7.2 | 577.3976 | 0.38098
7.2 | 7.3 | 605.0195 | 0.3828
7.3 | 7.4 | 633 | 0.38427
7.4 | 7.5 | 662 | 0.3858
7.5 | 7.6 | 691.4378 | 0.38705
7.6 | 7.7 | 722 | 0.38841
7.7 | 7.8 | 753.8219 | 0.38994
7.8 | 7.9 | 785.0481 | 0.39067
7.9 | 8 | 815.8395 | 0.39077
8 | 8.1 | 851.3182 | 0.39266
8.1 | 8.2 | 885.4809 | 0.39348
8.2 | 8.3 | 916.7357 | 0.39265
8.3 | 8.4 | 951.3731 | 0.39293
8.4 | 8.5 | 983.9136 | 0.39203
8.5 | 8.6 | 1024.623 | 0.39401
8.6 | 8.7 | 1059.2184 | 0.39327
8.7 | 8.8 | 1094.9674 | 0.39268
8.8 | 8.9 | 1131.4523 | 0.39209
8.9 | 9 | 1170.8891 | 0.39223
9 | 9.1 | 1204.9141 | 0.39033
9.1 | 9.2 | 1239.6763 | 0.38849
9.2 | 9.3 | 1281 | 0.38849
9.3 | 9.4 | 1322.5676 | 0.3883
9.4 | 9.5 | 1359.2556 | 0.38647
9.5 | 9.6 | 1391.878 | 0.38338
9.6 | 9.7 | 1424.8012 | 0.38031
9.7 | 9.8 | 1460.8072 | 0.37799
9.8 | 9.9 | 1488.3387 | 0.37344
9.9 | 10 | 1533.4712 | 0.37322
10 | 10.1 | 1567.5906 | 0.3702
10.1 | 10.2 | 1593.9156 | 0.36534
10.2 | 10.3 | 1621.574 | 0.36086
10.3 | 10.4 | 1647.0552 | 0.35596
10.4 | 10.5 | 1676.1233 | 0.35189
10.5 | 10.6 | 1693.9994 | 0.34558
10.6 | 10.7 | 1712.2365 | 0.3395
10.7 | 10.8 | 1749.4229 | 0.33724
10.8 | 10.9 | 1771.7922 | 0.33216
10.9 | 11 | 1782.0458 | 0.32497
11 | 11.1 | 1815.2027 | 0.32207
11.1 | 11.2 | 1827.3593 | 0.31554
11.2 | 11.3 | 1850.529 | 0.31106
11.3 | 11.4 | 1850.9896 | 0.30295
11.4 | 11.5 | 1873.7425 | 0.29867
11.5 | 11.6 | 1877.5265 | 0.29154
11.6 | 11.7 | 1873.0151 | 0.28338
11.7 | 11.8 | 1886.8903 | 0.27822
11.8 | 11.9 | 1910 | 0.27453
11.9 | 12 | 1933.117 | 0.2709
12 | 12.1 | 1942 | 0.2654
12.1 | 12.2 | 1952 | 0.26021
12.2 | 12.3 | 1961 | 0.25503
12.3 | 12.4 | 1971 | 0.25013
12.4 | 12.5 | 1980 | 0.24524
12.5 | 12.6 | 1983 | 0.23977
12.6 | 12.7 | 1986 | 0.23446
12.7 | 12.8 | 1990 | 0.22943
12.8 | 12.9 | 1993 | 0.22443
12.9 | 13 | 1996 | 0.21958
13 | 13.1 | 2000 | 0.21498
13.1 | 13.2 | 2000 | 0.21009
13.2 | 13.3 | 2000 | 0.20536
13.3 | 13.4 | 2000 | 0.20076
13.4 | 13.5 | 2000 | 0.1963
13.5 | 13.6 | 2000 | 0.19197
13.6 | 13.7 | 2000 | 0.18776
13.7 | 13.8 | 2000 | 0.18368
13.8 | 13.9 | 2000 | 0.17972
13.9 | 14 | 2000 | 0.17587
14 | 14.1 | 2000 | 0.17213
14.1 | 14.2 | 2000 | 0.16849
14.2 | 14.3 | 2000 | 0.16495
14.3 | 14.4 | 2000 | 0.16152
14.4 | 14.5 | 2000 | 0.15818
14.5 | 14.6 | 2000 | 0.15493
14.6 | 14.7 | 2000 | 0.15176
14.7 | 14.8 | 2000 | 0.14869
14.8 | 14.9 | 2000 | 0.14569
14.9 | 15 | 2000 | 0.14278
15 | 15.1 | 2000 | 0.13994
15.1 | 15.2 | 2000 | 0.13718
15.2 | 15.3 | 2000 | 0.13449
15.3 | 15.4 | 2000 | 0.13187
15.4 | 15.5 | 2000 | 0.12932
15.5 | 15.6 | 2000 | 0.12683
15.6 | 15.7 | 2000 | 0.12441
15.7 | 15.8 | 2000 | 0.12205
15.8 | 15.9 | 2000 | 0.11975
15.9 | 16 | 2000 | 0.1175
16 | 16.1 | 2000 | 0.11531
16.1 | 16.2 | 2000 | 0.11318
16.2 | 16.3 | 2000 | 0.11109
16.3 | 16.4 | 2000 | 0.10906
16.4 | 16.5 | 2000 | 0.10708
16.5 | 16.6 | 2000 | 0.10514
16.6 | 16.7 | 2000 | 0.10325
16.7 | 16.8 | 2000 | 0.10141
16.8 | 16.9 | 2000 | 0.09961
16.9 | 17 | 2000 | 0.097852
17 | 17.1 | 2000 | 0.096135
17.1 | 17.2 | 2000 | 0.094459
17.2 | 17.3 | 2000 | 0.092821
17.3 | 17.4 | 2000 | 0.09122
17.4 | 17.5 | 2000 | 0.089656
17.5 | 17.6 | 2000 | 0.088128
17.6 | 17.7 | 2000 | 0.086635
17.7 | 17.8 | 2000 | 0.085175
17.8 | 17.9 | 2000 | 0.083747
17.9 | 18 | 2000 | 0.082351
18 | 18.1 | 2000 | 0.080986
18.1 | 18.2 | 2000 | 0.079651
18.2 | 18.3 | 2000 | 0.078346
18.3 | 18.4 | 2000 | 0.077068
18.4 | 18.5 | 2000 | 0.075819
18.5 | 18.6 | 2000 | 0.074596
18.6 | 18.7 | 2000 | 0.073399
18.7 | 18.8 | 2000 | 0.072228
18.8 | 18.9 | 2000 | 0.071081
18.9 | 19 | 2000 | 0.069959
19 | 19.1 | 2000 | 0.06886
19.1 | 19.2 | 2000 | 0.067784
19.2 | 19.3 | 2000 | 0.066731
19.3 | 19.4 | 2000 | 0.065699
19.4 | 19.5 | 2000 | 0.064688
19.5 | 19.6 | 2000 | 0.063698
19.6 | 19.7 | 2000 | 0.062728
19.7 | 19.8 | 2000 | 0.061778
19.8 | 19.9 | 2000 | 0.060846
19.9 | 20 | 2000 | 0.059934
20 | 25 | 0 | 0
25 | 50 | 0 | 0