## DAL(Cont)_MOD
Wind Speed From | Wind Speed To | Power (Kw) | Cp
0 | 1.2 | 0 | 0 | Turbine Make | Inox
1.2 | 1.3 | 0 | 0 | Turbine Type | DF2000
1.3 | 1.4 | 0 | 0 | Cut in Speed | 3
1.4 | 1.5 | 0 | 0 | Cut Out Speed | 20
1.5 | 1.6 | 0 | 0 | Rated Speed | 11
1.6 | 1.7 | 0 | 0 | Swept area | 7854
1.7 | 1.8 | 0 | 0 | Air Density | 1.1136
1.8 | 1.9 | 0 | 0
1.9 | 2 | 0 | 0
2 | 2.1 | 0 | 0
2.1 | 2.2 | 0 | 0
2.2 | 2.3 | 0 | 0
2.3 | 2.4 | 0 | 0
2.4 | 2.5 | 0 | 0
2.5 | 2.6 | 0 | 0
2.6 | 2.7 | 0 | 0
2.7 | 2.8 | 0 | 0
2.8 | 2.9 | 2.3433 | 0.02441
2.9 | 3 | 3.5479 | 0.033265
3 | 3.1 | 4.3669 | 0.036985
3.1 | 3.2 | 5.8229 | 0.044695
3.2 | 3.3 | 8.547 | 0.059645
3.3 | 3.4 | 10.9747 | 0.069833
3.4 | 3.5 | 17.4588 | 0.10158
3.5 | 3.6 | 22.458 | 0.11978
3.6 | 3.7 | 29.2063 | 0.14315
3.7 | 3.8 | 37.9138 | 0.17116
3.8 | 3.9 | 46.751 | 0.19483
3.9 | 4 | 54.2189 | 0.20901
4 | 4.1 | 65.8516 | 0.23529
4.1 | 4.2 | 73.9241 | 0.24527
4.2 | 4.3 | 84.6816 | 0.26137
4.3 | 4.4 | 94.9477 | 0.27308
4.4 | 4.5 | 106.1601 | 0.28498
4.5 | 4.6 | 116.0221 | 0.29115
4.6 | 4.7 | 127.5576 | 0.29967
4.7 | 4.8 | 139.7068 | 0.3077
4.8 | 4.9 | 152.051 | 0.31439
4.9 | 5 | 163.618 | 0.31802
5 | 5.1 | 176.3742 | 0.32265
5.1 | 5.2 | 191.2685 | 0.32972
5.2 | 5.3 | 203.4941 | 0.33094
5.3 | 5.4 | 217.89 | 0.33467
5.4 | 5.5 | 233.3561 | 0.33888
5.5 | 5.6 | 247.2347 | 0.33981
5.6 | 5.7 | 264.4323 | 0.34432
5.7 | 5.8 | 281.4067 | 0.34747
5.8 | 5.9 | 299.0625 | 0.3505
5.9 | 6 | 318.5531 | 0.35468
6 | 6.1 | 336.442 | 0.35618
6.1 | 6.2 | 358.678 | 0.36135
6.2 | 6.3 | 380.789 | 0.36536
6.3 | 6.4 | 402.6277 | 0.36821
6.4 | 6.5 | 424.1846 | 0.37002
6.5 | 6.6 | 448.0417 | 0.37307
6.6 | 6.7 | 473.8634 | 0.3769
6.7 | 6.8 | 493.9614 | 0.37556
6.8 | 6.9 | 521.3336 | 0.37914
6.9 | 7 | 547.9832 | 0.38144
7 | 7.1 | 573.1125 | 0.38208
7.1 | 7.2 | 598.6992 | 0.38251
7.2 | 7.3 | 626.1773 | 0.38363
7.3 | 7.4 | 653.5335 | 0.38416
7.4 | 7.5 | 684.7731 | 0.38642
7.5 | 7.6 | 714.4866 | 0.38728
7.6 | 7.7 | 748.1936 | 0.38975
7.7 | 7.8 | 775.408 | 0.38839
7.8 | 7.9 | 811.143 | 0.39086
7.9 | 8 | 847.0566 | 0.39286
8 | 8.1 | 880.6626 | 0.39332
8.1 | 8.2 | 910.7395 | 0.39188
8.2 | 8.3 | 943.746 | 0.3914
8.3 | 8.4 | 981.2813 | 0.39244
8.4 | 8.5 | 1015.5225 | 0.3918
8.5 | 8.6 | 1047.503 | 0.39004
8.6 | 8.7 | 1090.6479 | 0.3921
8.7 | 8.8 | 1124.6117 | 0.39053
8.8 | 8.9 | 1168.1362 | 0.39197
8.9 | 9 | 1208.8765 | 0.39212
9 | 9.1 | 1244.7065 | 0.39044
9.1 | 9.2 | 1277.272 | 0.38759
9.2 | 9.3 | 1315 | 0.38616
9.3 | 9.4 | 1357.9518 | 0.38605
9.4 | 9.5 | 1396.9275 | 0.38459
9.5 | 9.6 | 1438.404 | 0.38364
9.6 | 9.7 | 1473.8344 | 0.38093
9.7 | 9.8 | 1518.1041 | 0.38036
9.8 | 9.9 | 1555.1509 | 0.37784
9.9 | 10 | 1592.6775 | 0.37535
10 | 10.1 | 1616.2751 | 0.36959
10.1 | 10.2 | 1657.1003 | 0.36779
10.2 | 10.3 | 1693.238 | 0.36486
10.3 | 10.4 | 1717.4416 | 0.3594
10.4 | 10.5 | 1735.9639 | 0.3529
10.5 | 10.6 | 1780.6394 | 0.35174
10.6 | 10.7 | 1803.3204 | 0.34623
10.7 | 10.8 | 1814.5543 | 0.33871
10.8 | 10.9 | 1835.23 | 0.33314
10.9 | 11 | 1858.9598 | 0.32825
11 | 11.1 | 1875.56 | 0.32223
11.1 | 11.2 | 1901.0966 | 0.31787
11.2 | 11.3 | 1918.56 | 0.31227
11.3 | 11.4 | 1933.585 | 0.30643
11.4 | 11.5 | 1945.56 | 0.30029
11.5 | 11.6 | 1965.12 | 0.29546
11.6 | 11.7 | 1981.0765 | 0.29023
11.7 | 11.8 | 1990.01 | 0.28412
11.8 | 11.9 | 2000 | 0.27835
11.9 | 12 | 2000 | 0.27139
12 | 12.1 | 2000 | 0.26466
12.1 | 12.2 | 2000 | 0.25816
12.2 | 12.3 | 2000 | 0.25186
12.3 | 12.4 | 2000 | 0.24577
12.4 | 12.5 | 2000 | 0.23987
12.5 | 12.6 | 2000 | 0.23416
12.6 | 12.7 | 2000 | 0.22863
12.7 | 12.8 | 2000 | 0.22327
12.8 | 12.9 | 2000 | 0.21808
12.9 | 13 | 2000 | 0.21304
13 | 13.1 | 2000 | 0.20817
13.1 | 13.2 | 2000 | 0.20344
13.2 | 13.3 | 2000 | 0.19885
13.3 | 13.4 | 2000 | 0.19439
13.4 | 13.5 | 2000 | 0.19008
13.5 | 13.6 | 2000 | 0.18588
13.6 | 13.7 | 2000 | 0.18181
13.7 | 13.8 | 2000 | 0.17786
13.8 | 13.9 | 2000 | 0.17402
13.9 | 14 | 2000 | 0.17029
14 | 14.1 | 2000 | 0.16667
14.1 | 14.2 | 2000 | 0.16315
14.2 | 14.3 | 2000 | 0.15973
14.3 | 14.4 | 2000 | 0.1564
14.4 | 14.5 | 2000 | 0.15316
14.5 | 14.6 | 2000 | 0.15002
14.6 | 14.7 | 2000 | 0.14695
14.7 | 14.8 | 2000 | 0.14398
14.8 | 14.9 | 2000 | 0.14108
14.9 | 15 | 2000 | 0.13826
15 | 15.1 | 2000 | 0.13551
15.1 | 15.2 | 2000 | 0.13283
15.2 | 15.3 | 2000 | 0.13023
15.3 | 15.4 | 2000 | 0.12769
15.4 | 15.5 | 2000 | 0.12522
15.5 | 15.6 | 2000 | 0.12281
15.6 | 15.7 | 2000 | 0.12047
15.7 | 15.8 | 2000 | 0.11818
15.8 | 15.9 | 2000 | 0.11595
15.9 | 16 | 2000 | 0.11378
16 | 16.1 | 2000 | 0.11166
16.1 | 16.2 | 2000 | 0.10959
16.2 | 16.3 | 2000 | 0.10757
16.3 | 16.4 | 2000 | 0.1056
16.4 | 16.5 | 2000 | 0.10368
16.5 | 16.6 | 2000 | 0.10181
16.6 | 16.7 | 2000 | 0.099981
16.7 | 16.8 | 2000 | 0.098195
16.8 | 16.9 | 2000 | 0.096452
16.9 | 17 | 2000 | 0.09475
17 | 17.1 | 2000 | 0.093088
17.1 | 17.2 | 2000 | 0.091464
17.2 | 17.3 | 2000 | 0.089878
17.3 | 17.4 | 2000 | 0.088329
17.4 | 17.5 | 2000 | 0.086814
17.5 | 17.6 | 2000 | 0.085335
17.6 | 17.7 | 2000 | 0.083888
17.7 | 17.8 | 2000 | 0.082475
17.8 | 17.9 | 2000 | 0.081092
17.9 | 18 | 2000 | 0.079741
18 | 18.1 | 2000 | 0.078419
18.1 | 18.2 | 2000 | 0.077127
18.2 | 18.3 | 2000 | 0.075862
18.3 | 18.4 | 2000 | 0.074625
18.4 | 18.5 | 2000 | 0.073415
18.5 | 18.6 | 2000 | 0.072231
18.6 | 18.7 | 2000 | 0.071072
18.7 | 18.8 | 2000 | 0.069938
18.8 | 18.9 | 2000 | 0.068828
18.9 | 19 | 2000 | 0.067741
19 | 19.1 | 2000 | 0.066677
19.1 | 19.2 | 2000 | 0.065636
19.2 | 19.3 | 2000 | 0.064615
19.3 | 19.4 | 2000 | 0.063616
19.4 | 19.5 | 2000 | 0.062638
19.5 | 19.6 | 2000 | 0.061679
19.6 | 19.7 | 2000 | 0.06074
19.7 | 19.8 | 2000 | 0.059819
19.8 | 19.9 | 2000 | 0.058917
19.9 | 20 | 2000 | 0.058034
20 | 25 | 0 | 0
25 | 50 | 0 | 0